## WebG1997_a_0
| Power Puissance kW | Engine speed Vitesse moteur min-1 | PTO speed Vitesse PDF min-1 | Torque Couple N.m | Hourly consumption Consommation horaire l/h | Specific consumption Consommation spécifique g/kWh | Make & model Marque & modèle
| 63.7 | 1000 | 455 | 608.4 | 19.11 | 249.7 | Case IH CVX170
| 73 | 1100 | 501 | 633.6 | 20.98 | 239.4 | OECD approval number Numéro d'approbation OCDE
| 80.8 | 1200 | 546 | 643.2 | 22.75 | 234.4 | 1/1997
| 88.1 | 1300 | 592 | 647.5 | 24.6 | 232.4
Maximum torque Couple maximal | 94.9 | 1400 | 637 | 647.5 | 26.39 | 231.6
| 100.5 | 1500 | 683 | 639.7 | 28.16 | 233.4
| 104.9 | 1600 | 728 | 625.8 | 29.51 | 234.4
| 108.7 | 1700 | 774 | 610.6 | 30.92 | 236.9
| 112.2 | 1800 | 819 | 595.4 | 32.23 | 239.2
| 115.4 | 1900 | 865 | 580.2 | 33.43 | 241.2
Maximum power Puissance maximale | 117.4 | 2000 | 910 | 560.6 | 34.58 | 245.3
| 116.6 | 2100 | 956 | 530.2 | 35.41 | 252.9
| 115.1 | 2200 | 1001 | 499.8 | 36.1 | 261.2
A. Nominal speed Régime nominal | 112.1 | 2300 | 1047 | 465.4 | 36.58 | 271.8
B. 85% of torque obtained in A du couple obtenu en A | 98 | 2367 | 1077 | 395.5 | 33.46 | 284.2
C. 75% of torque defined in B du couple défini en B | 74.8 | 2406 | 1095 | 296.8 | 28.15 | 313.4
D. 50% of torque defined in B du couple défini en B | 50.5 | 2441 | 1111 | 197.7 | 22.84 | 376.4
E. 25% of torque defined in B du couple défini en B | 25.6 | 2472 | 1125 | 99.1 | 17.28 | 561.1
F. Unloaded A vide |  | 2498 | 1137 |  | 10.87
G. Standard PTO speed Régime normalisé PDF | 115.1 | 2200 | 1001 | 499.8 | 36.1 | 261.2
H. 85% of torque obtained in G du couple obtenu en G | 99.3 | 2230 | 1015 | 425 | 32.06 | 269
I. 75% of torque defined in H du couple défini en H | 76 | 2274 | 1035 | 319 | 26.7 | 292.8
J. 50% of torque defined in H du couple défini en H | 51.5 | 2314 | 1053 | 212.5 | 21.5 | 347.8
K. 25% of torque defined in H du couple défini en H | 26.1 | 2345 | 1067 | 106.5 | 15.89 | 506
L. Unloaded A vide |  | 2364 | 1076 |  | 9.5