## WebG1998_a_0
| Power Puissance kW | Engine speed Vitesse moteur min-1 | PTO speed Vitesse PDF min-1 | Torque Couple N.m | Hourly consumption Consommation horaire l/h | Specific consumption Consommation spécifique g/kWh | Make & model Marque & modèle
Maximum power Puissance maximale | 28.21 | 2201 | 596 | 122.4 | 8.48 | 256.6 | Huanghai JM404
| 27.4 | 2105 | 570 | 124.3 | 8.22 | 255.8 | OECD approval number Numéro d'approbation OCDE
| 26.69 | 1994 | 540 | 127.8 | 7.86 | 251 | 1/1998
| 25.81 | 1802 | 488 | 136.8 | 7.6 | 251.1
| 25.38 | 1698 | 460 | 142.7 | 7.46 | 250.6
| 24.85 | 1600 | 433 | 148.4 | 7.17 | 245.9
Maximum torque Couple maximal | 23.39 | 1481 | 401 | 150.9 | 6.77 | 246.7
| 21.77 | 1396 | 378 | 149 | 6.37 | 249.4
A. Nominal speed Régime nominal | 28.21 | 2201 | 596 | 122.4 | 8.48 | 256.3
B. 85% of torque obtained in A du couple obtenu en A | 25.41 | 2334 | 632 | 104 | 8.06 | 270.4
C. 75% of torque defined in B du couple défini en B | 19.42 | 2378 | 644 | 78 | 6.57 | 288.4
D. 50% of torque defined in B du couple défini en B | 13.15 | 2415 | 654 | 52 | 5.29 | 343
E. 25% of torque defined in B du couple défini en B | 6.73 | 2470 | 669 | 26 | 4.09 | 518.6
F. Unloaded A vide |  | 2496 | 676 |  | 3.12
G. Standard PTO speed Régime normalisé PDF | 26.69 | 1994 | 540 | 127.8 | 7.86 | 251
H. 85% of torque obtained in G du couple obtenu en G | 24.06 | 2116 | 573 | 108.6 | 7.17 | 253.9
I. 75% of torque defined in H du couple défini en H | 18.44 | 2167 | 587 | 81.3 | 5.87 | 271.1
J. 50% of torque defined in H du couple défini en H | 12.54 | 2212 | 599 | 54.2 | 4.66 | 316.6
K. 25% of torque defined in H du couple défini en H | 6.44 | 2271 | 615 | 27.1 | 3.57 | 472
L. Unloaded A vide |  | 2300 | 623 |  | 2.63