## WebG1999_a_0
| Power Puissance kW | Engine speed Vitesse moteur min-1 | PTO speed Vitesse PDF min-1 | Torque Couple N.m | Hourly consumption Consommation horaire l/h | Specific consumption Consommation spécifique g/kWh | Make & model Marque & modèle
Maximum power Puissance maximale | 31.7 | 2201 | 596 | 137.6 | 9.23 | 248.3 | Huanghai JM 454
| 31.03 | 2108 | 571 | 140.6 | 8.93 | 245.2 | OECD approval number Numéro d'approbation OCDE
| 29.97 | 1994 | 540 | 143.6 | 8.55 | 243.2 | 1/1999
| 28.26 | 1802 | 488 | 149.8 | 7.87 | 237.4
| 26.61 | 1599 | 433 | 159 | 7.51 | 240.5
Maximum torque Couple maximal | 23.02 | 1355 | 367 | 162.2 | 6.69 | 247.6
| 20.27 | 1207 | 327 | 160.3 | 6.03 | 253.6
A. Nominal speed Régime nominal | 31.7 | 2201 | 596 | 137.6 | 9.23 | 248.3
B. 85% of torque obtained in A du couple obtenu en A | 28.14 | 2297 | 622 | 117 | 8.42 | 255.2
C. 75% of torque defined in B du couple défini en B | 21.44 | 2334 | 632 | 86.7 | 6.93 | 275.6
D. 50% of torque defined in B du couple défini en B | 14.38 | 2348 | 636 | 58.5 | 5.48 | 324.8
E. 25% of torque defined in B du couple défini en B | 7.21 | 2356 | 638 | 29.3 | 4.08 | 482
F. Unloaded A vide |  | 2363 | 640 |  | 2.96
G. Standard PTO speed Régime normalisé PDF | 29.97 | 1994 | 540 | 143.6 | 8.55 | 243.2
H. 85% of torque obtained in G du couple obtenu en G | 26.59 | 2079 | 563 | 122.2 | 7.66 | 245.6
I. 75% of torque defined in H du couple défini en H | 20.21 | 2108 | 571 | 91.5 | 6.23 | 262.7
J. 50% of torque defined in H du couple défini en H | 13.65 | 2130 | 577 | 61.2 | 4.83 | 301.8
K. 25% of torque defined in H du couple défini en H | 6.72 | 2153 | 583 | 29.8 | 3.55 | 450.9
L. Unloaded A vide |  | 2164 | 586 |  | 2.52