## WebG2000_a_0
| Power Puissance kW | Engine speed Vitesse moteur min-1 | PTO speed Vitesse PDF min-1 | Torque Couple N.m | Hourly consumption Consommation horaire l/h | Specific consumption Consommation spécifique g/kWh | Make & model Marque & modèle
| 50.7 | 1001 | 500 | 483.5 | 15.03 | 252 | Agco RT 115
| 58 | 1095 | 548 | 505.4 | 16.18 | 237 | OECD approval number Numéro d'approbation OCDE
| 61 | 1146 | 573 | 507.9 | 16.93 | 236 | 2/2000
| 64.2 | 1196 | 598 | 512.8 | 17.71 | 234
| 67.4 | 1246 | 623 | 516.4 | 18.46 | 233
| 70.9 | 1296 | 648 | 522.5 | 19.26 | 231
Maximum torque Couple maximal | 73.9 | 1347 | 674 | 523.7 | 20.27 | 233
| 76.6 | 1398 | 699 | 523.7 | 21.04 | 233
| 78.5 | 1448 | 724 | 517.6 | 21.69 | 235
| 80.5 | 1499 | 749 | 512.8 | 22.23 | 235
| 82 | 1548 | 774 | 505.4 | 22.7 | 235
| 83.7 | 1600 | 800 | 499.4 | 23.4 | 238
| 85 | 1649 | 824 | 492.1 | 24.1 | 241
| 86.6 | 1701 | 850 | 486 | 24.7 | 243
| 86.3 | 1700 | 850 | 484.7 | 24.71 | 243
| 87.1 | 1750 | 875 | 475 | 25.05 | 245
| 88.1 | 1800 | 900 | 467.7 | 25.45 | 245
| 89.8 | 1850 | 925 | 463.5 | 26.16 | 247
| 90.2 | 1902 | 951 | 452.8 | 26.62 | 250
Maximum power Puissance maximale | 90.5 | 1949 | 974 | 443.3 | 26.87 | 252
| 90 | 1977 | 989 | 434.8 | 26.91 | 254
| 89.8 | 2000 | 1000 | 428.7 | 26.92 | 255
| 89.3 | 2018 | 1009 | 422.6 | 26.97 | 257
| 88.9 | 2052 | 1026 | 413.7 | 26.97 | 258
| 88.2 | 2099 | 1049 | 401.3 | 27.1 | 266
| 87 | 2179 | 1090 | 381.3 | 27.45 | 268
A. Nominal speed Régime nominal | 86.7 | 2200 | 1100 | 376.3 | 27.6 | 271
| 85.3 | 2213 | 1107 | 367.8 | 27.48 | 274
| 81.7 | 2224 | 1112 | 350.8 | 26.44 | 275
B. 85% of torque obtained in A du couple obtenu en A | 76 | 2239 | 1120 | 324 | 24.97 | 279
C. 75% of torque defined in B du couple défini en B | 57.5 | 2288 | 1144 | 239.9 | 20.49 | 303
D. 50% of torque defined in B du couple défini en B | 39.1 | 2324 | 1162 | 160.8 | 16.41 | 356
E. 25% of torque defined in B du couple défini en B | 20.1 | 2357 | 1179 | 81.6 | 12.27 | 518
F. Unloaded A vide |  | 2387 | 1193 |  | 8.55
G. Standard PTO speed Régime normalisé PDF | 89.8 | 2000 | 1000 | 428.7 | 26.92 | 255
| 85.7 | 2048 | 1024 | 399.5 | 26.07 | 259
H. 85% of torque obtained in G du couple obtenu en G | 79.2 | 2076 | 1038 | 364.2 | 24.46 | 263
I. 75% of torque defined in H du couple défini en H | 61.1 | 2120 | 1060 | 275.3 | 20.2 | 281
J. 50% of torque defined in H du couple défini en H | 40.9 | 2152 | 1076 | 181.5 | 15.65 | 325
K. 25% of torque defined in H du couple défini en H | 20.8 | 2179 | 1090 | 91.3 | 11.32 | 462
L. Unloaded A vide |  | 2206 | 1103 |  | 7.45