## WebG2002_a_0
| Power Puissance kW | Engine speed Vitesse moteur min-1 | PTO speed Vitesse PDF min-1 | Torque Couple N.m | Hourly consumption Consommation horaire l/h | Specific consumption Consommation spécifique g/kWh | Make & model Marque & modèle
Maximum power Puissance maximale | 49.7 | 2300 | 563 | 206.5 | 17.03 | 282 | Daedong DK80
| 49.3 | 2205 | 540 | 213.5 | 16.43 | 275 | OECD approval number Numéro d'approbation OCDE
| 48.8 | 2100 | 514 | 221.7 | 15.85 | 268 | 1/2002
| 47.8 | 2000 | 490 | 228.2 | 15.18 | 262
| 46.6 | 1900 | 465 | 234.4 | 14.57 | 257
| 45 | 1800 | 441 | 238.8 | 13.85 | 254
| 43.2 | 1700 | 416 | 242.8 | 13.11 | 250
| 41.2 | 1600 | 392 | 245.7 | 12.32 | 247
| 39.2 | 1500 | 367 | 249.3 | 11.67 | 246
Maximum torque Couple maximal | 36.9 | 1400 | 343 | 251.7 | 10.91 | 244
| 34.2 | 1300 | 318 | 251 | 10.16 | 245
| 31.4 | 1200 | 294 | 249.8 | 9.31 | 244
A. Nominal speed Régime nominal | 49.7 | 2300 | 563 | 206.5 | 17.03 | 282
B. 85% of torque obtained in A du couple obtenu en A | 43.8 | 2384 | 584 | 175.5 | 15.6 | 293
C. 75% of torque defined in B du couple défini en B | 33.2 | 2409 | 590 | 131.6 | 12.72 | 316
D. 50% of torque defined in B du couple défini en B | 22.3 | 2425 | 594 | 87.8 | 10.11 | 374
E. 25% of torque defined in B du couple défini en B | 11.2 | 2442 | 598 | 43.9 | 7.58 | 557
F. Unloaded A vide |  | 2458 | 602 |  | 5.47
G. Standard PTO speed Régime normalisé PDF | 49.3 | 2205 | 540 | 213.5 | 16.43 | 275
H. 85% of torque obtained in G du couple obtenu en G | 43.5 | 2286 | 560 | 181.5 | 14.75 | 280
I. 75% of torque defined in H du couple défini en H | 32.9 | 2311 | 566 | 136.1 | 12.29 | 307
J. 50% of torque defined in H du couple défini en H | 22.2 | 2331 | 571 | 90.8 | 9.63 | 358
K. 25% of torque defined in H du couple défini en H | 11.2 | 2348 | 575 | 45.4 | 7.18 | 530
L. Unloaded A vide |  | 2364 | 579 |  | 5.08