## WebG2003_a_0
| Power Puissance kW | Engine speed Vitesse moteur min-1 | PTO speed Vitesse PDF min-1 | Torque Couple N.m | Hourly consumption Consommation horaire l/h | Specific consumption Consommation spécifique g/kWh | Make & model Marque & modèle
| 50.8 | 2205 | 540 | 219.9 | 17.01 | 276 | Daedong DK90
| 54.9 | 2100 | 514 | 249.6 | 17.05 | 256 | OECD approval number Numéro d'approbation OCDE
| 55.4 | 2000 | 490 | 264.3 | 17.12 | 255 | 1/2003
Maximum power Puissance maximale | 55.6 | 1950 | 478 | 272.4 | 17.19 | 255
| 55.5 | 1900 | 465 | 278.8 | 16.75 | 249
| 53.5 | 1800 | 441 | 283.8 | 15.97 | 246
| 51.6 | 1700 | 416 | 289.9 | 15.19 | 243
| 49.2 | 1600 | 392 | 293.8 | 14.31 | 240
| 46.7 | 1500 | 367 | 297.1 | 13.5 | 238
Maximum torque Couple maximal | 43.9 | 1400 | 343 | 299.4 | 12.61 | 237
| 40.6 | 1300 | 318 | 297.6 | 11.6 | 236
A. Nominal speed Régime nominal | 50.8 | 2205 | 540 | 219.9 | 17.01 | 276
B. 85% of torque obtained in A du couple obtenu en A | 43.4 | 2217 | 543 | 186.9 | 16.03 | 304
C. 75% of torque defined in B du couple défini en B | 32.7 | 2229 | 546 | 140.2 | 13.66 | 344
D. 50% of torque defined in B du couple défini en B | 21.9 | 2242 | 549 | 93.5 | 11.43 | 429
E. 25% of torque defined in B du couple défini en B | 11.1 | 2258 | 553 | 46.7 | 8.93 | 666
F. Unloaded A vide |  | 2274 | 557 |  | 6.38
G. Standard PTO speed Régime normalisé PDF | 50.8 | 2205 | 540 | 219.9 | 17.01 | 276
H. 85% of torque obtained in G du couple obtenu en G | 43.4 | 2217 | 543 | 186.9 | 16.03 | 304
I. 75% of torque defined in H du couple défini en H | 32.7 | 2229 | 546 | 140.2 | 13.66 | 344
J. 50% of torque defined in H du couple défini en H | 21.9 | 2242 | 549 | 93.5 | 11.43 | 429
K. 25% of torque defined in H du couple défini en H | 11.1 | 2258 | 553 | 46.7 | 8.93 | 666
L. Unloaded A vide |  | 2274 | 557 |  | 6.38