## WebG2004_a_0
| Power Puissance kW | Engine speed Vitesse moteur min-1 | PTO speed Vitesse PDF min-1 | Torque Couple N.m | Hourly consumption Consommation horaire l/h | Specific consumption Consommation spécifique g/kWh | Make & model Marque & modèle
| 19.85 | 2201 | 596 | 86.1 | 6.335 | 267.4 | Huanghai JIN MA-304
Maximum power Puissance maximale | 21.2 | 2094 | 567 | 96.7 | 6.6647 | 263.4 | OECD approval number Numéro d'approbation OCDE
| 19.85 | 1994 | 540 | 95.1 | 6.2576 | 264.2 | 1/2004
| 19.33 | 1920 | 520 | 96.1 | 6.0876 | 263.9
| 18.95 | 1846 | 500 | 98 | 6.0364 | 266.9
| 18.63 | 1780 | 482 | 99.9 | 5.9266 | 266.6
Maximum torque Couple maximal | 18.31 | 1735 | 470 | 100.8 | 5.7832 | 264.7
| 14.68 | 1462 | 396 | 95.9 | 4.5216 | 258.1
A. Nominal speed Régime nominal | 19.85 | 2201 | 596 | 86.1 | 6.2905 | 266.5
B. 85% of torque obtained in A du couple obtenu en A | 17.02 | 2223 | 602 | 73.1 | 5.5764 | 275.5
C. 75% of torque defined in B du couple défini en B | 12.86 | 2245 | 608 | 54.7 | 4.6446 | 303.7
D. 50% of torque defined in B du couple défini en B | 8.65 | 2260 | 612 | 36.6 | 3.7903 | 368.5
E. 25% of torque defined in B du couple défini en B | 4.41 | 2289 | 620 | 18.4 | 2.993 | 570.8
F. Unloaded A vide |  | 2300 | 623 |  | 2.1665
G. Standard PTO speed Régime normalisé PDF | 19.85 | 1994 | 540 | 95.1 | 6.2576 | 264.2
H. 85% of torque obtained in G du couple obtenu en G | 17.1 | 2023 | 548 | 80.7 | 5.4163 | 265.4
I. 75% of torque defined in H du couple défini en H | 13.04 | 2053 | 556 | 60.7 | 4.4376 | 285.2
J. 50% of torque defined in H du couple défini en H | 8.75 | 2071 | 561 | 40.4 | 3.5326 | 338.3
K. 25% of torque defined in H du couple défini en H | 4.39 | 2094 | 567 | 20 | 2.6599 | 507.7
L. Unloaded A vide |  | 2112 | 572 |  | 1.8332