## WebG2005_a_0
| Power Puissance kW | Engine speed Vitesse moteur min-1 | PTO speed Vitesse PDF min-1 | Torque Couple N.m | Hourly consumption Consommation horaire l/h | Specific consumption Consommation spécifique g/kWh | Make & model Marque & modèle
| 50.29 | 2399 | 692 | 200.2 | 15.724 | 264 | Xin Hu Hongli 800
| 51.47 | 2219 | 640 | 221.5 | 15.615 | 256.2 | OECD approval number Numéro d'approbation OCDE
Maximum power Puissance maximale | 52.3 | 2083 | 601 | 239.8 | 15.269 | 246.6 | 1/2005
| 51.01 | 1872 | 540 | 260.2 | 14.342 | 237.4
| 49.36 | 1699 | 490 | 277.4 | 13.771 | 235.6
| 46.7 | 1546 | 446 | 288.5 | 13.031 | 235.6
Maximum torque Couple maximal | 44.2 | 1439 | 415 | 293.3 | 12.299 | 235
| 36.91 | 1210 | 349 | 291.3 | 10.238 | 234.2
A. Nominal speed Régime nominal | 50.29 | 2399 | 692 | 200.2 | 15.724 | 264
B. 85% of torque obtained in A du couple obtenu en A | 43.21 | 2416 | 697 | 170.8 | 13.985 | 273.3
C. 75% of torque defined in B du couple défini en B | 32.95 | 2451 | 707 | 128.4 | 11.821 | 303
D. 50% of torque defined in B du couple défini en B | 22.27 | 2482 | 716 | 85.7 | 9.691 | 367.5
E. 25% of torque defined in B du couple défini en B | 11.22 | 2510 | 724 | 42.69 | 7.556 | 568.7
F. Unloaded A vide |  | 2541 | 733 |  | 5.599
G. Standard PTO speed Régime normalisé PDF | 51.01 | 1872 | 540 | 260.2 | 14.342 | 237.4
H. 85% of torque obtained in G du couple obtenu en G | 44.36 | 1917 | 553 | 221 | 12.646 | 240.7
I. 75% of torque defined in H du couple défini en H | 34.38 | 1962 | 566 | 167.3 | 10.344 | 254.1
J. 50% of torque defined in H du couple défini en H | 23.42 | 2004 | 578 | 111.6 | 8.157 | 294.1
K. 25% of torque defined in H du couple défini en H | 11.86 | 2035 | 587 | 55.7 | 5.933 | 422.4
L. Unloaded A vide |  | 2066 | 596 |  | 3.786