## WebG2006_a_0
| Power Puissance kW | Engine speed Vitesse moteur min-1 | PTO speed Vitesse PDF min-1 | Torque Couple N.m | Hourly consumption Consommation horaire l/h | Specific consumption Consommation spécifique g/kWh | Make & model Marque & modèle
| 43.36 | 2201 | 635 | 188.1 | 13.1938 | 257.1 | Xin Hu Hongli 650
Maximum power Puissance maximale | 43.41 | 2101 | 606 | 197.3 | 12.9652 | 252.4 | OECD approval number Numéro d'approbation OCDE
| 43.1 | 2038 | 588 | 201.9 | 12.6813 | 248.6 | 1/2006
| 42.41 | 1872 | 540 | 216.3 | 12.1989 | 243.1
| 40.59 | 1647 | 475 | 235.4 | 11.5034 | 239.5
| 35.4 | 1387 | 400 | 243.7 | 10.082 | 240.7
Maximum torque Couple maximal | 32.96 | 1269 | 366 | 248.1 | 9.4452 | 242.1
| 26.02 | 1009 | 291 | 246.3 | 7.6692 | 249.1
A. Nominal speed Régime nominal | 43.36 | 2201 | 635 | 188.1 | 13.1938 | 257.1
B. 85% of torque obtained in A du couple obtenu en A | 37.13 | 2219 | 640 | 159.8 | 11.7059 | 266.4
C. 75% of torque defined in B du couple défini en B | 28.43 | 2246 | 648 | 120.9 | 9.8605 | 293.1
D. 50% of torque defined in B du couple défini en B | 19.16 | 2281 | 658 | 80.2 | 7.976 | 351.8
E. 25% of torque defined in B du couple défini en B | 9.6 | 2302 | 664 | 39.8 | 6.167 | 542.8
F. Unloaded A vide |  | 2333 | 673 |  | 4.4697
G. Standard PTO speed Régime normalisé PDF | 42.41 | 1872 | 540 | 216.3 | 12.1989 | 243.1
H. 85% of torque obtained in G du couple obtenu en G | 36.76 | 1910 | 551 | 183.7 | 10.8109 | 248.5
I. 75% of torque defined in H du couple défini en H | 28.3 | 1952 | 563 | 138.5 | 8.8841 | 265.3
J. 50% of torque defined in H du couple défini en H | 19.2 | 1986 | 573 | 92.3 | 7.0239 | 309.1
K. 25% of torque defined in H du couple défini en H | 9.75 | 2018 | 582 | 46.2 | 5.2321 | 453.4
L. Unloaded A vide |  | 2045 | 590 |  | 3.4982