## WebG2007_a_0
| Power Puissance kW | Engine speed Vitesse moteur min-1 | PTO speed Vitesse PDF min-1 | Torque Couple N.m | Hourly consumption Consommation horaire l/h | Specific consumption Consommation spécifique g/kWh | Make & model Marque & modèle
| 70.3 | 2302 | 1043 | 291.5 | 21.09 | 248 | John Deere 6420 NA AutoQuad
| 71.6 | 2205 | 999 | 309.9 | 20.99 | 242 | OECD approval number Numéro d'approbation OCDE
| 72.9 | 2099 | 951 | 331.8 | 20.62 | 233 | 2/2007
| 73.7 | 2000 | 906 | 351.8 | 20.73 | 232
| 75.5 | 1903 | 862 | 378.6 | 20.73 | 227
Maximum power Puissance maximale | 77.5 | 1801 | 816 | 410.9 | 20.99 | 224
| 76.9 | 1704 | 772 | 430.6 | 20.67 | 222
| 73.6 | 1600 | 725 | 439 | 19.81 | 222
Maximum torque Couple maximal | 69.7 | 1503 | 681 | 442.4 | 18.84 | 223
| 64.6 | 1402 | 635 | 440 | 17.85 | 228
| 58.9 | 1298 | 588 | 433.5 | 16.71 | 234
| 52.7 | 1198 | 543 | 419.8 | 15.51 | 243
| 46.4 | 1104 | 500 | 401.8 | 14.21 | 253
| 38.7 | 1002 | 454 | 368.6 | 12.13 | 259
| 32 | 907 | 411 | 336.7 | 10.22 | 264
A. Nominal speed Régime nominal | 70.3 | 2302 | 1043 | 292 | 21.09 | 248
B. 85% of torque obtained in A du couple obtenu en A | 62.6 | 2411 | 1092 | 248 | 19.98 | 264
C. 75% of torque defined in B du couple défini en B | 47.4 | 2433 | 1102 | 186 | 16.89 | 295
D. 50% of torque defined in B du couple défini en B | 31.9 | 2457 | 1113 | 124 | 13.74 | 356
E. 25% of torque defined in B du couple défini en B | 15.9 | 2457 | 1113 | 62 | 10.35 | 538
F. Unloaded A vide |  | 2458 | 1113 |  | 6.73
G. Standard PTO speed Régime normalisé PDF | 71.6 | 2205 | 999 | 310 | 20.99 | 242
H. 85% of torque obtained in G du couple obtenu en G | 62.9 | 2274 | 1030 | 264 | 19.23 | 253
I. 75% of torque defined in H du couple défini en H | 48 | 2296 | 1040 | 200 | 16.19 | 278
J. 50% of torque defined in H du couple défini en H | 32 | 2313 | 1048 | 132 | 12.78 | 330
K. 25% of torque defined in H du couple défini en H | 16.1 | 2327 | 1054 | 66 | 9.62 | 494
L. Unloaded A vide |  | 2345 | 1062 |  | 6.16