## WebG2008_a_0
| Power Puissance kW | Engine speed Vitesse moteur min-1 | PTO speed Vitesse PDF min-1 | Torque Couple N.m | Hourly consumption Consommation horaire l/h | Specific consumption Consommation spécifique g/kWh | Make & model Marque & modèle
| 62.3 | 2300 | 1042 | 258.4 | 19.78 | 263 | John Deere 6320 NA PowrQuad Plus
| 63.8 | 2205 | 999 | 276.3 | 19.54 | 254 | OECD approval number Numéro d'approbation OCDE
| 64.5 | 2141 | 970 | 287.7 | 19.42 | 250 | 2/2008
| 65.5 | 2102 | 952 | 297.4 | 19.54 | 247
Maximum power Puissance maximale | 65.7 | 2001 | 906 | 313.5 | 19.06 | 241
| 65.1 | 1898 | 860 | 327.5 | 18.46 | 235
| 63.5 | 1803 | 817 | 335.9 | 17.73 | 232
| 61.2 | 1697 | 769 | 344.2 | 16.89 | 229
| 58 | 1600 | 725 | 345.9 | 16.04 | 230
| 55.3 | 1501 | 680 | 351.6 | 15.32 | 230
| 52.4 | 1399 | 634 | 357.6 | 14.48 | 228
Maximum torque Couple maximal | 49.1 | 1304 | 591 | 359.1 | 13.63 | 230
| 45 | 1205 | 546 | 356.6 | 12.67 | 234
| 41 | 1104 | 500 | 354.2 | 11.82 | 238
| 36.3 | 1009 | 457 | 343.7 | 10.74 | 245
| 31.2 | 907 | 411 | 327.9 | 9.41 | 251
A. Nominal speed Régime nominal | 62.3 | 2300 | 1042 | 258 | 19.78 | 263
B. 85% of torque obtained in A du couple obtenu en A | 54.8 | 2386 | 1081 | 220 | 18.82 | 284
C. 75% of torque defined in B du couple défini en B | 41.5 | 2408 | 1091 | 165 | 15.8 | 317
D. 50% of torque defined in B du couple défini en B | 28 | 2426 | 1099 | 110 | 13.15 | 392
E. 25% of torque defined in B du couple défini en B | 14 | 2444 | 1107 | 55 | 10.25 | 607
F. Unloaded A vide |  | 2468 | 1118 |  | 7.13
G. Standard PTO speed Régime normalisé PDF | 63.9 | 2208 | 1000 | 277 | 19.54 | 253
H. 85% of torque obtained in G du couple obtenu en G | 55.4 | 2252 | 1020 | 235 | 17.85 | 267
I. 75% of torque defined in H du couple défini en H | 41.9 | 2276 | 1031 | 176 | 14.96 | 297
J. 50% of torque defined in H du couple défini en H | 28.3 | 2296 | 1040 | 118 | 12.42 | 364
K. 25% of torque defined in H du couple défini en H | 14.2 | 2313 | 1048 | 59 | 9.41 | 554
L. Unloaded A vide |  | 2334 | 1057 |  | 6.31