## WebG2011_b_0
| Power Puissance kW | Engine speed Vitesse moteur min-1 | PTO speed Vitesse PDF min-1 | Torque Couple N.m | Hourly consumption Consommation horaire l/h | Specific consumption Consommation spécifique g/kWh | Make & model Marque & modèle
| 19.9 | 1250 | 307 | 152.3 | 6.42 | 264 | Case IH JX 55
| 22.7 | 1400 | 344 | 154.7 | 6.98 | 252 | OECD approval number Numéro d'approbation OCDE
Maximum torque Couple maximal | 24.5 | 1500 | 368 | 156.3 | 7.35 | 245 | 2/2011
| 25.5 | 1600 | 393 | 152 | 7.65 | 246
| 28.1 | 1800 | 442 | 148.9 | 8.29 | 242
| 30 | 2000 | 491 | 143.2 | 9.01 | 246
| 31.6 | 2200 | 540 | 137.4 | 9.83 | 255
| 32.7 | 2400 | 589 | 130.1 | 10.4 | 261
Maximum power Puissance maximale | 33.6 | 2500 | 614 | 128.3 | 10.8 | 263
A. Nominal speed Régime nominal | 33.6 | 2500 | 614 | 128.3 | 10.8 | 263
B. 85% of torque obtained in A du couple obtenu en A | 30.7 | 2687 | 660 | 109 | 9.97 | 266
C. 75% of torque defined in B du couple défini en B | 23.3 | 2715 | 666 | 81.8 | 7.96 | 280
D. 50% of torque defined in B du couple défini en B | 15.7 | 2753 | 676 | 54.5 | 6.13 | 320
E. 25% of torque defined in B du couple défini en B | 7.9 | 2770 | 680 | 27.3 | 4.55 | 472
F. Unloaded A vide |  | 2800 | 688 |  | 3.29
G. Standard PTO speed Régime normalisé PDF | 31.6 | 2200 | 540 | 137.4 | 9.83 | 255
H. 85% of torque obtained in G du couple obtenu en G | 28.6 | 2339 | 574 | 116.8 | 8.65 | 248
I. 75% of torque defined in H du couple défini en H | 21.9 | 2386 | 586 | 87.6 | 6.97 | 262
J. 50% of torque defined in H du couple défini en H | 15.2 | 2439 | 599 | 59.4 | 5.36 | 290
K. 25% of torque defined in H du couple défini en H | 7.5 | 2467 | 606 | 29.2 | 3.91 | 428
L. Unloaded A vide |  | 2502 | 614 |  | 2.66