## WebG2012_a_0
| Power Puissance kW | Engine speed Vitesse moteur min-1 | PTO speed Vitesse PDF min-1 | Torque Couple N.m | Hourly consumption Consommation horaire l/h | Specific consumption Consommation spécifique g/kWh | Make & model Marque & modèle
| 70.4 | 2200 | 1128 | 305.6 | 23.04 | 273 | Zetor 11441 Forterra
| 71.6 | 2151 | 1103 | 317.9 | 22.97 | 268 | OECD approval number Numéro d'approbation OCDE
| 72.5 | 2100 | 1077 | 329.7 | 22.93 | 264 | 2/2012
| 73.7 | 2049 | 1051 | 343.5 | 22.87 | 259
| 73.7 | 2001 | 1026 | 351.7 | 22.56 | 256
Maximum power Puissance maximale | 74.2 | 1968 | 1009 | 360 | 22.48 | 253
| 73.6 | 1950 | 1000 | 360.4 | 22.22 | 252
| 73.3 | 1899 | 974 | 368.6 | 22.05 | 251
| 72.6 | 1800 | 923 | 385.2 | 21.27 | 245
| 71.4 | 1700 | 872 | 401.1 | 20.65 | 241
| 70.5 | 1601 | 821 | 420.5 | 20.17 | 239
| 66.9 | 1500 | 769 | 425.9 | 19.28 | 241
Maximum torque Couple maximal | 63.9 | 1414 | 725 | 431.5 | 18.72 | 245
| 62.9 | 1400 | 718 | 429 | 18.71 | 248
| 58 | 1301 | 667 | 425.7 | 17.77 | 256
| 51.7 | 1201 | 616 | 411.1 | 16.65 | 269
| 44.2 | 1100 | 564 | 383.7 | 15.65 | 296
| 31.7 | 1000 | 513 | 302.7 | 14.44 | 380
A. Nominal speed Régime nominal | 70.4 | 2200 | 1128 | 305.6 | 23.04 | 273
B. 85% of torque obtained in A du couple obtenu en A | 61.3 | 2252 | 1155 | 259.9 | 21.04 | 287
C. 75% of torque defined in B du couple défini en B | 46.7 | 2289 | 1174 | 194.8 | 17.74 | 317
D. 50% of torque defined in B du couple défini en B | 31.6 | 2326 | 1193 | 129.7 | 14.73 | 389
E. 25% of torque defined in B du couple défini en B | 16.1 | 2361 | 1211 | 65.1 | 11.64 | 604
F. Unloaded A vide |  | 2387 | 1224 |  | 8.47
G. Standard PTO speed Régime normalisé PDF | 73.6 | 1950 | 1000 | 360.4 | 22.22 | 252
H. 85% of torque obtained in G du couple obtenu en G | 64.9 | 2024 | 1038 | 306.2 | 20.06 | 258
I. 75% of torque defined in H du couple défini en H | 49.8 | 2073 | 1063 | 229.4 | 16.6 | 278
J. 50% of torque defined in H du couple défini en H | 34 | 2124 | 1089 | 152.9 | 13.46 | 331
K. 25% of torque defined in H du couple défini en H | 17.4 | 2168 | 1112 | 76.6 | 10.17 | 488
L. Unloaded A vide |  | 2205 | 1131 |  | 6.78