## WebG2013_b_0
| Power Puissance kW | Engine speed Vitesse moteur min-1 | PTO speed Vitesse PDF min-1 | Torque Couple N.m | Hourly consumption Consommation horaire l/h | Specific consumption Consommation spécifique g/kWh | Make & model Marque & modèle
| 16.6 | 1000 | 245 | 158.4 | 5.06 | 250 | Case IH JX 65
| 21.7 | 1200 | 295 | 172.6 | 6.33 | 239 | OECD approval number Numéro d'approbation OCDE
Maximum torque Couple maximal | 23.9 | 1300 | 319 | 175.8 | 6.79 | 233 | 2/2013
| 25.3 | 1400 | 344 | 172.8 | 7.13 | 231
| 28.1 | 1600 | 393 | 168 | 7.83 | 228
| 30.9 | 1800 | 442 | 163.9 | 8.63 | 229
| 33.3 | 2000 | 491 | 159.2 | 9.45 | 233
| 35.6 | 2200 | 540 | 154.5 | 10.41 | 240
| 37.25 | 2400 | 589 | 148.3 | 11.01 | 242
Maximum power Puissance maximale | 37.8 | 2500 | 614 | 144.3 | 11.48 | 249
A. Nominal speed Régime nominal | 37.8 | 2500 | 614 | 144.3 | 11.48 | 249
B. 85% of torque obtained in A du couple obtenu en A | 34.5 | 2686 | 659 | 122.7 | 11.03 | 262
C. 75% of torque defined in B du couple défini en B | 26.2 | 2720 | 668 | 92 | 8.78 | 274
D. 50% of torque defined in B du couple défini en B | 17.7 | 2752 | 676 | 61.3 | 6.66 | 309
E. 25% of torque defined in B du couple défini en B | 8.9 | 2773 | 681 | 30.7 | 4.87 | 448
F. Unloaded A vide |  | 2796 | 686 |  | 3.45
G. Standard PTO speed Régime normalisé PDF | 35.6 | 2200 | 540 | 154.5 | 10.41 | 240
H. 85% of torque obtained in G du couple obtenu en G | 31.8 | 2316 | 569 | 131.3 | 9.47 | 244
I. 75% of torque defined in H du couple défini en H | 24.4 | 2371 | 582 | 98.5 | 7.72 | 259
J. 50% of torque defined in H du couple défini en H | 16.9 | 2419 | 594 | 65.7 | 5.88 | 285
K. 25% of torque defined in H du couple défini en H | 8.4 | 2454 | 602 | 32.8 | 4.22 | 411
L. Unloaded A vide |  | 2489 | 611 |  | 2.81