## WebG2019_b_0
| Power Puissance kW | Engine speed Vitesse moteur min-1 | PTO speed Vitesse PDF min-1 | Torque Couple N.m | Hourly consumption Consommation horaire l/h | Specific consumption Consommation spécifique g/kWh | Make & model Marque & modèle
| 21.1 | 1000 | 245 | 202.1 | 6.84 | 265 | Case IH JX 75
Maximum torque Couple maximal | 26.1 | 1200 | 295 | 207.8 | 7.76 | 244 | OECD approval number Numéro d'approbation OCDE
| 29.2 | 1400 | 344 | 199.6 | 8.43 | 237 | 2/2019
| 32.2 | 1600 | 393 | 195.2 | 9.5 | 242
| 36.3 | 1800 | 442 | 192.2 | 10.59 | 239
| 39.4 | 2000 | 491 | 188.2 | 11.52 | 240
| 42 | 2200 | 540 | 182.5 | 12.46 | 243
| 44.1 | 2400 | 589 | 175.5 | 13.28 | 247
A. Nominal speed Régime nominal | 45.2 | 2500 | 614 | 173.3 | 13.67 | 248
Maximum power Puissance maximale | 45.7 | 2550 | 626 | 171.1 | 13.88 | 249
B. 85% of torque obtained in A du couple obtenu en A | 41.5 | 2693 | 661 | 147.4 | 12.87 | 254
C. 75% of torque defined in B du couple défini en B | 31.4 | 2717 | 667 | 110.6 | 10.52 | 275
D. 50% of torque defined in B du couple défini en B | 21 | 2728 | 670 | 73.7 | 7.63 | 298
E. 25% of torque defined in B du couple défini en B | 10.5 | 2737 | 672 | 36.9 | 5.43 | 424
F. Unloaded A vide |  | 2746 | 674 |  | 3.86
G. Standard PTO speed Régime normalisé PDF | 42 | 2200 | 540 | 182.5 | 12.46 | 243
H. 85% of torque obtained in G du couple obtenu en G | 38 | 2336 | 573 | 155.3 | 11.11 | 240
I. 75% of torque defined in H du couple défini en H | 29 | 2377 | 584 | 116.4 | 9.05 | 256
J. 50% of torque defined in H du couple défini en H | 19.6 | 2409 | 591 | 77.6 | 6.86 | 287
K. 25% of torque defined in H du couple défini en H | 9.8 | 2423 | 595 | 38.8 | 4.8 | 401
L. Unloaded A vide |  | 2448 | 601 |  | 3.09