## WebG2022_a_0
| Power Puissance kW | Engine speed Vitesse moteur min-1 | PTO speed Vitesse PDF min-1 | Torque Couple N.m | Hourly consumption Consommation horaire l/h | Specific consumption Consommation spécifique g/kWh | Make & model Marque & modèle
| 46.8 | 1005 | 502 | 444.6 | 13.04 | 237 | Renault Ares 636 RZ
| 54.1 | 1098 | 549 | 470.1 | 15.05 | 237 | OECD approval number Numéro d'approbation OCDE
| 62 | 1198 | 599 | 494.5 | 17.1 | 234 | 2/2022
Maximum torque Couple maximal | 68.9 | 1298 | 649 | 506.7 | 18.97 | 234
| 74 | 1398 | 699 | 505.4 | 20.23 | 232
| 77.8 | 1500 | 750 | 495.7 | 21.34 | 233
| 80.4 | 1600 | 800 | 480 | 22.26 | 235
| 82.8 | 1700 | 850 | 465.3 | 23.37 | 240
| 85.2 | 1799 | 900 | 452 | 24.51 | 244
| 86.8 | 1902 | 951 | 436 | 25.02 | 245
| 87.5 | 2000 | 1000 | 417.8 | 25.38 | 247
| 87.9 | 2052 | 1026 | 409.2 | 25.79 | 249
Maximum power Puissance maximale | 88 | 2103 | 1051 | 399.5 | 26.13 | 252
| 87.1 | 2153 | 1077 | 386.1 | 26.22 | 256
A. Nominal speed Régime nominal | 86.5 | 2202 | 1101 | 375.1 | 26.38 | 259
| 85.9 | 2214 | 1107 | 370.3 | 26.39 | 261
| 84.2 | 2244 | 1122 | 358.1 | 26.21 | 265
B. 85% of torque obtained in A du couple obtenu en A | 76 | 2273 | 1137 | 319.1 | 24.13 | 270
C. 75% of torque defined in B du couple défini en B | 57.4 | 2296 | 1148 | 238.7 | 20.65 | 306
D. 50% of torque defined in B du couple défini en B | 38.5 | 2321 | 1160 | 158.3 | 16.13 | 356
E. 25% of torque defined in B du couple défini en B | 19.5 | 2350 | 1175 | 79.2 | 11.34 | 495
F. Unloaded A vide |  | 2370 | 1185 |  | 7.75
G. Standard PTO speed Régime normalisé PDF | 87.5 | 2000 | 1000 | 417.8 | 25.38 | 247
| 79.9 | 2027 | 1014 | 376.3 | 23.48 | 250
H. 85% of torque obtained in G du couple obtenu en G | 75.8 | 2034 | 1017 | 355.6 | 22.68 | 254
I. 75% of torque defined in H du couple défini en H | 57.6 | 2071 | 1036 | 265.5 | 18.85 | 278
J. 50% of torque defined in H du couple défini en H | 38.9 | 2101 | 1050 | 176.6 | 14.72 | 322
K. 25% of torque defined in H du couple défini en H | 19.7 | 2142 | 1072 | 87.7 | 10.08 | 435
L. Unloaded A vide |  | 2170 | 1085 |  | 6.48