## WebG2023_a_0
| Power Puissance kW | Engine speed Vitesse moteur min-1 | PTO speed Vitesse PDF min-1 | Torque Couple N.m | Hourly consumption Consommation horaire l/h | Specific consumption Consommation spécifique g/kWh | Make & model Marque & modèle
| 26.1 | 1000 | 246 | 249.1 | 8.01 | 254 | New Holland TD 95 D
| 34.7 | 1200 | 295 | 276.6 | 10.44 | 248 | OECD approval number Numéro d'approbation OCDE
Maximum torque Couple maximal | 38.1 | 1300 | 319 | 279.8 | 11.23 | 244 | 2/2023
| 40.6 | 1400 | 344 | 276.8 | 11.75 | 240
| 46.3 | 1600 | 393 | 276.3 | 12.94 | 231
| 51.8 | 1800 | 442 | 274.8 | 14.25 | 228
| 57.3 | 2000 | 491 | 273.8 | 15.84 | 229
| 60.9 | 2200 | 540 | 264.3 | 16.93 | 230
Maximum power Puissance maximale | 62.1 | 2350 | 577 | 252.5 | 17.87 | 238
A. Nominal speed Régime nominal | 60.9 | 2500 | 614 | 232.9 | 18.24 | 248
B. 85% of torque obtained in A du couple obtenu en A | 53.1 | 2560 | 629 | 197.9 | 16.05 | 250
C. 75% of torque defined in B du couple défini en B | 40.3 | 2595 | 638 | 148.5 | 12.95 | 266
D. 50% of torque defined in B du couple défini en B | 27.2 | 2635 | 647 | 98.8 | 10.02 | 305
E. 25% of torque defined in B du couple défini en B | 13.8 | 2665 | 655 | 49.5 | 7.32 | 438
F. Unloaded A vide |  | 2709 | 666 |  | 4.79
G. Standard PTO speed Régime normalisé PDF | 60.9 | 2200 | 540 | 264.3 | 16.93 | 230
H. 85% of torque obtained in G du couple obtenu en G | 54.3 | 2308 | 567 | 224.7 | 14.94 | 227
I. 75% of torque defined in H du couple défini en H | 41.6 | 2356 | 579 | 168.5 | 12.54 | 249
J. 50% of torque defined in H du couple défini en H | 28.3 | 2411 | 592 | 112.3 | 9.4 | 275
K. 25% of torque defined in H du couple défini en H | 14.4 | 2454 | 603 | 56.2 | 6.73 | 386
L. Unloaded A vide |  | 2518 | 619 |  | 4.12