## WebG2026_a_0
| Power Puissance kW | Engine speed Vitesse moteur min-1 | PTO speed Vitesse PDF min-1 | Torque Couple N.m | Hourly consumption Consommation horaire l/h | Specific consumption Consommation spécifique g/kWh | Make & model Marque & modèle
| 51.6 | 1099 | 550 | 448.2 | 14.76 | 243 | Renault Ares 696 RZ
| 54.3 | 1141 | 571 | 454.3 | 15.35 | 240 | OECD approval number Numéro d'approbation OCDE
| 59.1 | 1200 | 600 | 470.1 | 16.79 | 241 | 2/2026
| 64 | 1249 | 624 | 489.6 | 18.1 | 240
| 68.8 | 1299 | 650 | 505.4 | 19.23 | 238
| 74.1 | 1350 | 675 | 523.7 | 20.41 | 234
| 78 | 1400 | 700 | 532.2 | 21.57 | 235
| 81.6 | 1450 | 725 | 537.1 | 22.58 | 235
| 84.7 | 1499 | 749 | 539.6 | 23.33 | 234
Maximum torque Couple maximal | 87.9 | 1549 | 774 | 542 | 23.97 | 232
| 89.4 | 1601 | 800 | 533.5 | 24.67 | 234
| 91.8 | 1650 | 825 | 531 | 25.39 | 235
| 93.2 | 1700 | 850 | 523.7 | 25.92 | 236
| 95.1 | 1801 | 900 | 504.2 | 26.46 | 237
| 96.3 | 1851 | 926 | 496.9 | 26.88 | 237
Maximum power Puissance maximale | 97.7 | 1874 | 937 | 498.1 | 27.15 | 236
| 97.5 | 1902 | 951 | 489.6 | 27.31 | 238
| 97.5 | 1950 | 975 | 477.5 | 27.55 | 241
| 97.4 | 2000 | 1000 | 465.3 | 27.75 | 242
| 96.2 | 2049 | 1025 | 448.2 | 27.96 | 247
| 95.7 | 2101 | 1051 | 434.8 | 28.13 | 250
| 94.8 | 2154 | 1077 | 420.2 | 28.3 | 254
| 93.9 | 2184 | 1092 | 410.4 | 28.3 | 256
A. Nominal speed Régime nominal | 93.5 | 2195 | 1097 | 406.8 | 28.27 | 257
| 92.1 | 2201 | 1101 | 399.5 | 28.11 | 259
B. 85% of torque obtained in A du couple obtenu en A | 80 | 2224 | 1112 | 343.5 | 25.22 | 268
C. 75% of torque defined in B du couple défini en B | 60.7 | 2266 | 1133 | 255.8 | 21.43 | 300
D. 50% of torque defined in B du couple défini en B | 41 | 2282 | 1141 | 171.7 | 16.82 | 348
E. 25% of torque defined in B du couple défini en B | 20.8 | 2302 | 1151 | 86.5 | 11.72 | 478
F. Unloaded A vide |  | 2318 | 1159 |  | 8.18
G. Standard PTO speed Régime normalisé PDF | 97.4 | 2000 | 1000 | 465.3 | 27.75 | 242
| 90.1 | 2007 | 1004 | 428.7 | 25.93 | 245
H. 85% of torque obtained in G du couple obtenu en G | 83.9 | 2019 | 1009 | 397.1 | 24.62 | 249
I. 75% of torque defined in H du couple défini en H | 64.1 | 2050 | 1025 | 298.4 | 20.35 | 270
J. 50% of torque defined in H du couple défini en H | 42.4 | 2077 | 1039 | 194.9 | 15.84 | 318
K. 25% of torque defined in H du couple défini en H | 22.1 | 2109 | 1055 | 99.9 | 10.89 | 420
L. Unloaded A vide |  | 2132 | 1066 |  | 7.02