## WebG2027_a_0
| Power Puissance kW | Engine speed Vitesse moteur min-1 | PTO speed Vitesse PDF min-1 | Torque Couple N.m | Hourly consumption Consommation horaire l/h | Specific consumption Consommation spécifique g/kWh | Make & model Marque & modèle
| 56.5 | 2300 | 1042 | 234.6 | 18.35 | 269 | John Deere 6220
| 57.2 | 2208 | 1000 | 247.6 | 17.94 | 260 | OECD approval number Numéro d'approbation OCDE
| 58.5 | 2099 | 951 | 265.9 | 17.74 | 252 | 2/2027
Maximum power Puissance maximale | 59 | 2001 | 906 | 281.4 | 17.54 | 247
| 58.4 | 1901 | 861 | 293.1 | 17.1 | 243
| 58.3 | 1799 | 815 | 309.2 | 16.85 | 240
| 57.9 | 1702 | 771 | 324.6 | 16.51 | 237
| 55.4 | 1598 | 724 | 331 | 15.74 | 236
| 52.5 | 1503 | 681 | 333.3 | 14.89 | 235
| 49.5 | 1404 | 636 | 336.7 | 14.03 | 235
| 46.9 | 1309 | 593 | 342.1 | 13.41 | 237
Maximum torque Couple maximal | 43 | 1198 | 543 | 342.2 | 12.61 | 243
| 43 | 1201 | 544 | 341.6 | 12.61 | 243
| 39 | 1104 | 500 | 337.3 | 11.87 | 252
| 34.7 | 1006 | 456 | 329.2 | 10.98 | 262
| 29.9 | 907 | 411 | 315.1 | 10.07 | 279
A. Nominal speed Régime nominal | 56.5 | 2300 | 1042 | 235 | 18.35 | 269
B. 85% of torque obtained in A du couple obtenu en A | 50.6 | 2422 | 1097 | 200 | 17.88 | 293
C. 75% of torque defined in B du couple défini en B | 38.2 | 2437 | 1104 | 150 | 15.2 | 330
D. 50% of torque defined in B du couple défini en B | 25.7 | 2453 | 1111 | 100 | 12.67 | 409
E. 25% of torque defined in B du couple défini en B | 12.9 | 2470 | 1119 | 50 | 9.65 | 622
F. Unloaded A vide |  | 2487 | 1126 |  | 6.91
G. Standard PTO speed Régime normalisé PDF | 56.9 | 2208 | 1000 | 246 | 17.86 | 261
H. 85% of torque obtained in G du couple obtenu en G | 49.5 | 2245 | 1017 | 211 | 16.45 | 275
I. 75% of torque defined in H du couple défini en H | 37.4 | 2263 | 1025 | 158 | 13.96 | 309
J. 50% of torque defined in H du couple défini en H | 25.1 | 2280 | 1033 | 105 | 11.44 | 378
K. 25% of torque defined in H du couple défini en H | 12.7 | 2302 | 1043 | 53 | 8.6 | 562
L. Unloaded A vide |  | 2321 | 1051 |  | 6.18