## WebG2028_a_0
| Power Puissance kW | Engine speed Vitesse moteur min-1 | PTO speed Vitesse PDF min-1 | Torque Couple N.m | Hourly consumption Consommation horaire l/h | Specific consumption Consommation spécifique g/kWh | Make & model Marque & modèle
| 49.9 | 2300 | 1042 | 207 | 16.76 | 279 | John Deere 6120
| 51.7 | 2208 | 1000 | 223.5 | 16.62 | 267 | OECD approval number Numéro d'approbation OCDE
| 52.8 | 2146 | 972 | 234.8 | 16.6 | 261 | 2/2028
| 53.4 | 2104 | 953 | 242.4 | 16.55 | 257
Maximum power Puissance maximale | 53.9 | 2000 | 906 | 257.5 | 16.15 | 248
| 53.5 | 1901 | 861 | 268.8 | 16.03 | 249
| 52.5 | 1799 | 815 | 278.6 | 15.52 | 245
| 51.5 | 1700 | 770 | 289.5 | 14.98 | 241
| 49.8 | 1598 | 724 | 297.4 | 14.28 | 238
| 47.4 | 1497 | 678 | 302.3 | 13.55 | 237
| 45.1 | 1404 | 636 | 307 | 12.83 | 236
| 42.5 | 1302 | 590 | 311.4 | 12.04 | 235
| 39.4 | 1201 | 544 | 313.3 | 11.29 | 238
Maximum torque Couple maximal | 36.2 | 1101 | 499 | 313.7 | 10.64 | 244
| 32.1 | 1004 | 455 | 304.8 | 9.79 | 253
| 28.1 | 909 | 412 | 295.6 | 8.94 | 263
A. Nominal speed Régime nominal | 49.9 | 2300 | 1042 | 207 | 16.76 | 279
B. 85% of torque obtained in A du couple obtenu en A | 44.8 | 2435 | 1103 | 176 | 16.42 | 304
C. 75% of torque defined in B du couple défini en B | 33.9 | 2450 | 1110 | 132 | 14.25 | 348
D. 50% of torque defined in B du couple défini en B | 22.8 | 2468 | 1118 | 88 | 12.12 | 441
E. 25% of torque defined in B du couple défini en B | 11.4 | 2484 | 1125 | 44 | 9.58 | 693
F. Unloaded A vide |  | 2500 | 1132 |  | 6.77
G. Standard PTO speed Régime normalisé PDF | 51.7 | 2208 | 1000 | 224 | 16.69 | 268
H. 85% of torque obtained in G du couple obtenu en G | 45.3 | 2267 | 1027 | 191 | 15.52 | 284
I. 75% of torque defined in H du couple défini en H | 34.1 | 2287 | 1036 | 142 | 13.27 | 323
J. 50% of torque defined in H du couple défini en H | 22.9 | 2305 | 1044 | 95 | 11.23 | 406
K. 25% of torque defined in H du couple défini en H | 11.5 | 2325 | 1053 | 47 | 8.54 | 614
L. Unloaded A vide |  | 2341 | 1060 |  | 5.93