## WebG2029_a_0
| Power Puissance kW | Engine speed Vitesse moteur min-1 | PTO speed Vitesse PDF min-1 | Torque Couple N.m | Hourly consumption Consommation horaire l/h | Specific consumption Consommation spécifique g/kWh | Make & model Marque & modèle
| 88.8 | 1104 | 528 | 767.7 | 23.02 | 220 | Massey Ferguson 8250
| 96.7 | 1148 | 549 | 805 | 24.78 | 218 | OECD approval number Numéro d'approbation OCDE
| 105.7 | 1190 | 569 | 848.1 | 26.87 | 216 | 2/2029
| 111.3 | 1231 | 589 | 863.2 | 28.25 | 216
| 115.3 | 1272 | 609 | 865.6 | 29.38 | 217
| 120.1 | 1314 | 629 | 872.5 | 30.8 | 218
| 124.1 | 1356 | 649 | 873.7 | 31.9 | 219
Maximum torque Couple maximal | 128 | 1399 | 669 | 873.7 | 33.14 | 220
| 130.4 | 1440 | 689 | 864.4 | 33.83 | 221
| 132.4 | 1483 | 709 | 852.7 | 34.62 | 222
| 134 | 1526 | 729 | 838.8 | 35.07 | 222
| 135 | 1568 | 750 | 822.5 | 35.8 | 225
| 136.9 | 1610 | 770 | 812 | 36.46 | 226
| 137.5 | 1652 | 790 | 794.5 | 37.04 | 229
Maximum power Puissance maximale | 138.1 | 1695 | 810 | 778.2 | 37.48 | 231
| 137.9 | 1737 | 831 | 758.4 | 37.76 | 233
| 136.7 | 1779 | 851 | 733.9 | 37.88 | 236
| 135.3 | 1821 | 871 | 709.5 | 38.09 | 239
| 134.1 | 1863 | 891 | 687.3 | 38.38 | 243
| 133.6 | 1905 | 911 | 669.8 | 38.82 | 247
| 132.8 | 1947 | 931 | 651.2 | 39.25 | 251
| 132.3 | 1989 | 951 | 634.9 | 39.64 | 255
| 132.1 | 2032 | 972 | 620.9 | 40.16 | 258
| 132.1 | 2075 | 992 | 608.1 | 40.31 | 259
| 132.1 | 2095 | 1002 | 602.3 | 40.56 | 261
| 131.9 | 2115 | 1012 | 595.5 | 40.7 | 262
| 131.1 | 2158 | 1032 | 580.1 | 40.94 | 265
| 129.5 | 2184 | 1045 | 566.2 | 40.88 | 268
A. Nominal speed Régime nominal | 127.4 | 2199 | 1052 | 553.3 | 41.05 | 274
| 125.3 | 2209 | 1057 | 541.7 | 40.95 | 278
B. 85% of torque obtained in A du couple obtenu en A | 111 | 2240 | 1071 | 473 | 37.72 | 289
C. 75% of torque defined in B du couple défini en B | 83.7 | 2287 | 1094 | 349.5 | 30.66 | 311
D. 50% of torque defined in B du couple défini en B | 57.6 | 2350 | 1124 | 234.2 | 23.15 | 342
E. 25% of torque defined in B du couple défini en B | 29.2 | 2372 | 1134 | 117.7 | 17.15 | 499
F. Unloaded A vide |  | 2404 | 1150 |  | 11.29
G. Standard PTO speed Régime normalisé PDF | 132.1 | 2095 | 1002 | 602.3 | 40.56 | 261
H. 85% of torque obtained in G du couple obtenu en G | 113.1 | 2107 | 1008 | 512.6 | 37.55 | 282
I. 75% of torque defined in H du couple défini en H | 85.9 | 2154 | 1030 | 380.9 | 29.1 | 288
J. 50% of torque defined in H du couple défini en H | 58.5 | 2218 | 1061 | 251.6 | 21.66 | 315
K. 25% of torque defined in H du couple défini en H | 29.5 | 2240 | 1071 | 125.8 | 15.59 | 449
L. Unloaded A vide |  | 2272 | 1087 |  | 9.8