## WebG2031_b_0
| Power Puissance kW | Engine speed Vitesse moteur min-1 | PTO speed Vitesse PDF min-1 | Torque Couple N.m | Hourly consumption Consommation horaire l/h | Specific consumption Consommation spécifique g/kWh | Make & model Marque & modèle
| 27.4 | 1200 | 295 | 218.5 | 9.55 | 288 | Case IH JX 85
| 33.1 | 1400 | 344 | 226.2 | 10.6 | 265 | OECD approval number Numéro d'approbation OCDE
Maximum torque Couple maximal | 36.1 | 1500 | 368 | 230.1 | 11.17 | 256 | 2/2031
| 37.8 | 1600 | 393 | 225.6 | 11.61 | 254
| 41.9 | 1800 | 442 | 222.5 | 12.54 | 248
| 45.8 | 2000 | 491 | 218.9 | 13.62 | 246
| 49.1 | 2200 | 540 | 213.5 | 14.8 | 249
| 51.7 | 2400 | 589 | 205.9 | 15.56 | 249
A. Nominal speed Régime nominal | 53 | 2500 | 614 | 202.5 | 15.99 | 250
Maximum power Puissance maximale | 53.4 | 2525 | 620 | 201.9 | 16.14 | 250
B. 85% of torque obtained in A du couple obtenu en A | 46.8 | 2598 | 638 | 172.1 | 13.77 | 243
C. 75% of torque defined in B du couple défini en B | 35.8 | 2652 | 652 | 129.1 | 10.95 | 253
D. 50% of torque defined in B du couple défini en B | 24.2 | 2684 | 659 | 86.1 | 8.4 | 287
E. 25% of torque defined in B du couple défini en B | 12.2 | 2709 | 665 | 43 | 5.98 | 405
F. Unloaded A vide |  | 2741 | 673 |  | 3.8
G. Standard PTO speed Régime normalisé PDF | 49.1 | 2200 | 540 | 213.5 | 14.8 | 249
H. 85% of torque obtained in G du couple obtenu en G | 43.3 | 2283 | 561 | 181.4 | 12.68 | 242
I. 75% of torque defined in H du couple défini en H | 33.7 | 2363 | 581 | 136.1 | 9.95 | 244
J. 50% of torque defined in H du couple défini en H | 22.9 | 2415 | 593 | 90.7 | 7.44 | 269
K. 25% of torque defined in H du couple défini en H | 11.6 | 2451 | 602 | 45.4 | 5.21 | 372
L. Unloaded A vide |  | 2489 | 612 |  | 3.24