## WebG2052_a_0
| Power Puissance kW | Engine speed Vitesse moteur min-1 | PTO speed Vitesse PDF min-1 | Torque Couple N.m | Hourly consumption Consommation horaire l/h | Specific consumption Consommation spécifique g/kWh | Make & model Marque & modèle
| 299.29 | 2100 | 1060 | 1361 | 85.04 | 239 | Challenger MT855
| 319.17 | 2001 | 1011 | 1523 | 87.5 | 231 | OECD approval number Numéro d'approbation OCDE
| 319.39 | 1979 | 1000 | 1541 | 87.45 | 230 | 2/2052
| 332.34 | 1900 | 960 | 1670 | 88.7 | 224
| 333.91 | 1800 | 909 | 1771 | 87.5 | 220
| 335.65 | 1750 | 884 | 1832 | 87.2 | 219
Maximum power Puissance maximale | 337.28 | 1700 | 859 | 1895 | 88.04 | 220
| 325.8 | 1499 | 757 | 2075 | 84.6 | 218
| 311.76 | 1400 | 707 | 2126 | 81.2 | 219
| 289.15 | 1301 | 658 | 2122 | 75.1 | 218
Maximum torque Couple maximal | 269.39 | 1200 | 606 | 2144 | 69.7 | 218
| 241.88 | 1103 | 557 | 2094 | 63.6 | 221
| 177.8 | 1010 | 510 | 1681 | 45.6 | 216
A. Nominal speed Régime nominal | 299.29 | 2100 | 1060 | 1361 | 85.04 | 239
B. 85% of torque obtained in A du couple obtenu en A | 264.42 | 2182 | 1102 | 1157 | 79.44 | 253
C. 75% of torque defined in B du couple défini en B | 199.9 | 2199 | 1111 | 868 | 65.36 | 275
D. 50% of torque defined in B du couple défini en B | 133.45 | 2199 | 1111 | 579 | 50.8 | 320
E. 25% of torque defined in B du couple défini en B | 66.61 | 2199 | 1111 | 289 | 34.95 | 441
F. Unloaded A vide |  | 2199 | 1111 |  | 21.19
G. Standard PTO speed Régime normalisé PDF | 319.39 | 1979 | 1000 | 1541 | 87.45 | 230
H. 85% of torque obtained in G du couple obtenu en G | 285.12 | 2079 | 1050 | 1310 | 80.41 | 237
I. 75% of torque defined in H du couple défini en H | 213.97 | 2079 | 1050 | 983 | 67.14 | 264
J. 50% of torque defined in H du couple défini en H | 142.74 | 2079 | 1050 | 656 | 50.64 | 298
K. 25% of torque defined in H du couple défini en H | 71.19 | 2079 | 1050 | 327 | 33.65 | 398
L. Unloaded A vide |  | 2079 | 1050 |  | 18.44