## WebG2053_a_0
| Power Puissance kW | Engine speed Vitesse moteur min-1 | PTO speed Vitesse PDF min-1 | Torque Couple N.m | Hourly consumption Consommation horaire l/h | Specific consumption Consommation spécifique g/kWh | Make & model Marque & modèle
| 331.24 | 2100 | 1061 | 1506 | 96.45 | 245 | Challenger MT865
| 363.74 | 2001 | 1011 | 1736 | 101.3 | 234 | OECD approval number Numéro d'approbation OCDE
| 366.09 | 1980 | 1000 | 1766 | 101.45 | 233 | 2/2053
| 382.1 | 1899 | 959 | 1921 | 103.1 | 227
Maximum power Puissance maximale | 390.45 | 1750 | 884 | 2131 | 102.24 | 220
| 379.87 | 1600 | 808 | 2267 | 97.9 | 217
| 368.06 | 1498 | 757 | 2346 | 94.5 | 216
Maximum torque Couple maximal | 348.83 | 1398 | 706 | 2383 | 88.7 | 214
| 322.84 | 1298 | 656 | 2375 | 81.5 | 212
| 296.04 | 1201 | 607 | 2354 | 74.9 | 213
| 269.68 | 1100 | 556 | 2341 | 68.6 | 214
| 244.66 | 1000 | 506 | 2336 | 63.4 | 218
A. Nominal speed Régime nominal | 331.24 | 2100 | 1061 | 1506 | 96.45 | 245
B. 85% of torque obtained in A du couple obtenu en A | 293.35 | 2185 | 1104 | 1282 | 90.77 | 260
C. 75% of torque defined in B du couple défini en B | 221.23 | 2199 | 1111 | 961 | 75.07 | 285
D. 50% of torque defined in B du couple défini en B | 147.49 | 2199 | 1111 | 640 | 56.14 | 320
E. 25% of torque defined in B du couple défini en B | 73.74 | 2199 | 1111 | 320 | 38.83 | 443
F. Unloaded A vide |  | 2199 | 1111 |  | 22.65
G. Standard PTO speed Régime normalisé PDF | 366.09 | 1980 | 1000 | 1766 | 101.45 | 233
H. 85% of torque obtained in G du couple obtenu en G | 327.49 | 2079 | 1050 | 1504 | 94 | 241
I. 75% of torque defined in H du couple défini en H | 244.86 | 2079 | 1050 | 1125 | 78.15 | 268
J. 50% of torque defined in H du couple défini en H | 163.06 | 2079 | 1050 | 749 | 57.11 | 295
K. 25% of torque defined in H du couple défini en H | 81.62 | 2079 | 1050 | 375 | 37.54 | 387
L. Unloaded A vide |  | 2079 | 1050 |  | 19.58