## WebG2075_a_0
| Power Puissance kW | Engine speed Vitesse moteur min-1 | PTO speed Vitesse PDF min-1 | Torque Couple N.m | Hourly consumption Consommation horaire l/h | Specific consumption Consommation spécifique g/kWh | Make & model Marque & modèle
| 227.56 | 2099 | 1061 | 1035 | 63.9 | 235 | Challenger MT835
| 242.19 | 2001 | 1011 | 1156 | 65.1 | 225 | OECD approval number Numéro d'approbation OCDE
| 244.89 | 1979 | 1000 | 1182 | 65.7 | 224 | 2/2075
| 249.23 | 1900 | 960 | 1253 | 64.6 | 217
| 257.27 | 1802 | 911 | 1363 | 66 | 215
| 261.45 | 1751 | 885 | 1426 | 66.7 | 213
Maximum power Puissance maximale | 266.9 | 1700 | 859 | 1499 | 68.3 | 214
| 264.31 | 1653 | 836 | 1527 | 66.7 | 211
| 261.8 | 1600 | 809 | 1562 | 65.9 | 211
| 248.28 | 1500 | 758 | 1581 | 61.8 | 208
| 234.29 | 1401 | 708 | 1597 | 58.1 | 207
Maximum torque Couple maximal | 218.54 | 1301 | 658 | 1604 | 54.5 | 209
| 199.31 | 1199 | 606 | 1587 | 50.6 | 212
| 180.99 | 1099 | 556 | 1573 | 46.8 | 217
| 163.8 | 1000 | 506 | 1564 | 42.6 | 218
A. Nominal speed Régime nominal | 227.56 | 2099 | 1061 | 1035 | 63.9 | 235
B. 85% of torque obtained in A du couple obtenu en A | 202.51 | 2196 | 1110 | 881 | 59.5 | 246
C. 75% of torque defined in B du couple défini en B | 151.69 | 2198 | 1110 | 659 | 48.8 | 269
D. 50% of torque defined in B du couple défini en B | 101.26 | 2198 | 1110 | 440 | 38.1 | 314
E. 25% of torque defined in B du couple défini en B | 50.43 | 2198 | 1110 | 219 | 26.7 | 443
F. Unloaded A vide | 1.58 | 2197 | 1110 |  | 16.3
G. Standard PTO speed Régime normalisé PDF | 244.89 | 1979 | 1000 | 1182 | 65.7 | 224
H. 85% of torque obtained in G du couple obtenu en G | 208.42 | 1983 | 1002 | 1004 | 57.1 | 229
I. 75% of torque defined in H du couple défini en H | 156.63 | 1983 | 1002 | 754 | 46.7 | 249
J. 50% of torque defined in H du couple défini en H | 104.21 | 1983 | 1002 | 502 | 36.1 | 290
K. 25% of torque defined in H du couple défini en H | 52.28 | 1983 | 1002 | 252 | 23.7 | 380
L. Unloaded A vide |  | 1983 | 1002 |  | 13