## WebG2076_a_0
| Power Puissance kW | Engine speed Vitesse moteur min-1 | PTO speed Vitesse PDF min-1 | Torque Couple N.m | Hourly consumption Consommation horaire l/h | Specific consumption Consommation spécifique g/kWh | Make & model Marque & modèle
| 251.86 | 2100 | 1061 | 1145 | 70.5 | 234 | Challenger MT845
| 267.38 | 2001 | 1011 | 1276 | 71.9 | 225 | OECD approval number Numéro d'approbation OCDE
| 272.43 | 1980 | 1000 | 1314 | 73.3 | 225 | 2/2076
| 286.34 | 1898 | 959 | 1441 | 74.7 | 218
| 291.45 | 1799 | 909 | 1547 | 75.5 | 217
| 292.13 | 1749 | 884 | 1595 | 75.3 | 216
Maximum power Puissance maximale | 293.16 | 1700 | 859 | 1647 | 76 | 217
| 292.92 | 1650 | 834 | 1695 | 75.1 | 215
| 289.86 | 1600 | 809 | 1730 | 74.5 | 215
| 277.58 | 1501 | 758 | 1766 | 70.8 | 213
Maximum torque Couple maximal | 263.5 | 1400 | 707 | 1797 | 66 | 210
| 244.47 | 1302 | 658 | 1793 | 60.8 | 208
| 222.87 | 1202 | 608 | 1771 | 56 | 210
| 204.29 | 1105 | 559 | 1765 | 52.5 | 215
| 182.85 | 999 | 505 | 1748 | 48.3 | 221
A. Nominal speed Régime nominal | 251.86 | 2100 | 1061 | 1145 | 70.5 | 234
B. 85% of torque obtained in A du couple obtenu en A | 223.82 | 2195 | 1109 | 974 | 65.4 | 244
C. 75% of torque defined in B du couple défini en B | 167.8 | 2197 | 1110 | 729 | 52.2 | 260
D. 50% of torque defined in B du couple défini en B | 111.9 | 2197 | 1110 | 486 | 41 | 306
E. 25% of torque defined in B du couple défini en B | 55.95 | 2197 | 1110 | 243 | 28.1 | 421
F. Unloaded A vide |  | 2197 | 1110 |  | 16.6
G. Standard PTO speed Régime normalisé PDF | 272.43 | 1980 | 1000 | 1314 | 73.3 | 225
H. 85% of torque obtained in G du couple obtenu en G | 231.86 | 1983 | 1002 | 1116 | 62.9 | 227
I. 75% of torque defined in H du couple défini en H | 173.92 | 1982 | 1002 | 838 | 50.4 | 243
J. 50% of torque defined in H du couple défini en H | 115.95 | 1982 | 1002 | 559 | 39.5 | 285
K. 25% of torque defined in H du couple défini en H | 57.97 | 1982 | 1002 | 279 | 24.9 | 359
L. Unloaded A vide |  | 1983 | 1002 |  | 12.8