## WebG2080_a_0
| Power Puissance kW | Engine speed Vitesse moteur min-1 | PTO speed Vitesse PDF min-1 | Torque Couple N.m | Hourly consumption Consommation horaire l/h | Specific consumption Consommation spécifique g/kWh | Make & model Marque & modèle
| 72.47 | 2300 | 1041 | 301 | 23.39 | 270 | John Deere 7220
| 75.21 | 2209 | 1000 | 325 | 23.4 | 260 | OECD approval number Numéro d'approbation OCDE
| 76.93 | 2101 | 951 | 350 | 22.3 | 242 | 2/2080
| 76.68 | 2050 | 928 | 357 | 22.1 | 241
Maximum power Puissance maximale | 77.55 | 1950 | 883 | 380 | 22.14 | 239
| 75.77 | 1897 | 859 | 381 | 21.1 | 233
| 76.31 | 1801 | 815 | 405 | 20.8 | 228
| 75.53 | 1700 | 769 | 424 | 20.2 | 223
| 72.39 | 1600 | 725 | 432 | 19.2 | 222
| 68.86 | 1501 | 679 | 438 | 18.1 | 219
| 65.28 | 1401 | 634 | 445 | 17.2 | 221
| 62.96 | 1351 | 611 | 445 | 16.8 | 223
Maximum torque Couple maximal | 60.94 | 1300 | 589 | 448 | 16.1 | 221
| 56 | 1201 | 544 | 445 | 15 | 224
| 51.4 | 1102 | 499 | 445 | 13.7 | 222
| 45.67 | 1003 | 454 | 435 | 12.5 | 229
A. Nominal speed Régime nominal | 72.47 | 2300 | 1041 | 301 | 23.39 | 270
B. 85% of torque obtained in A du couple obtenu en A | 64.43 | 2401 | 1087 | 256 | 21.96 | 285
C. 75% of torque defined in B du couple défini en B | 48.72 | 2425 | 1098 | 192 | 18.54 | 318
D. 50% of torque defined in B du couple défini en B | 32.79 | 2459 | 1113 | 127 | 15.13 | 386
E. 25% of torque defined in B du couple défini en B | 16.59 | 2460 | 1113 | 64 | 11.71 | 590
F. Unloaded A vide |  | 2460 | 1113 |  | 8.3
G. Standard PTO speed Régime normalisé PDF | 75.21 | 2209 | 1000 | 325 | 23.4 | 260
H. 85% of torque obtained in G du couple obtenu en G | 66.96 | 2315 | 1048 | 276 | 21.47 | 268
I. 75% of torque defined in H du couple défini en H | 50.7 | 2338 | 1058 | 207 | 18.22 | 301
J. 50% of torque defined in H du couple défini en H | 34.09 | 2357 | 1067 | 138 | 14.64 | 359
K. 25% of torque defined in H du couple défini en H | 17.11 | 2365 | 1071 | 69 | 10.9 | 533
L. Unloaded A vide |  | 2373 | 1074 |  | 7.64