## WebG2081_a_0
| Power Puissance kW | Engine speed Vitesse moteur min-1 | PTO speed Vitesse PDF min-1 | Torque Couple N.m | Hourly consumption Consommation horaire l/h | Specific consumption Consommation spécifique g/kWh | Make & model Marque & modèle
| 86.92 | 2101 | 1003 | 395 | 25.5 | 246 | John Deere 7420
| 93.8 | 1998 | 954 | 448 | 25.9 | 231 | OECD approval number Numéro d'approbation OCDE
| 94.54 | 1850 | 884 | 488 | 25.4 | 225 | 2/2081
Maximum power Puissance maximale | 94.99 | 1801 | 860 | 504 | 25.8 | 227
| 93.67 | 1702 | 813 | 526 | 24.9 | 222
| 89.96 | 1602 | 765 | 536 | 23.7 | 221
| 86.17 | 1501 | 717 | 548 | 22.6 | 219
Maximum torque Couple maximal | 82.11 | 1398 | 668 | 561 | 21.5 | 219
| 75.37 | 1295 | 618 | 556 | 19.7 | 218
| 68.93 | 1200 | 573 | 549 | 18.1 | 219
| 62.87 | 1104 | 527 | 544 | 16.9 | 225
| 55.5 | 1001 | 478 | 529 | 15.5 | 233
A. Nominal speed Régime nominal | 86.92 | 2101 | 1003 | 395 | 25.5 | 246
B. 85% of torque obtained in A du couple obtenu en A | 76.34 | 2175 | 1039 | 335 | 23.1 | 253
C. 75% of torque defined in B du couple défini en B | 58.29 | 2204 | 1052 | 253 | 19.2 | 275
D. 50% of torque defined in B du couple défini en B | 39.35 | 2232 | 1066 | 168 | 15.5 | 329
E. 25% of torque defined in B du couple défini en B | 19.82 | 2250 | 1074 | 84 | 11.7 | 494
F. Unloaded A vide |  | 2250 | 1074 |  | 8
G. Standard PTO speed Régime normalisé PDF | 86.92 | 2101 | 1003 | 395 | 25.5 | 246
H. 85% of torque obtained in G du couple obtenu en G | 76.34 | 2175 | 1039 | 335 | 23.1 | 253
I. 75% of torque defined in H du couple défini en H | 58.29 | 2204 | 1052 | 253 | 19.2 | 275
J. 50% of torque defined in H du couple défini en H | 39.35 | 2232 | 1066 | 168 | 15.5 | 329
K. 25% of torque defined in H du couple défini en H | 19.82 | 2250 | 1074 | 84 | 11.7 | 494
L. Unloaded A vide |  | 2250 | 1074 |  | 8