## WebG2084_a_0
| Power Puissance kW | Engine speed Vitesse moteur min-1 | PTO speed Vitesse PDF min-1 | Torque Couple N.m | Hourly consumption Consommation horaire l/h | Specific consumption Consommation spécifique g/kWh | Make & model Marque & modèle
| 142.58 | 2200 | 1009 | 619 | 41.9 | 247 | John Deere 8220
| 145.18 | 2180 | 1000 | 636 | 41.9 | 242 | OECD approval number Numéro d'approbation OCDE
| 158.07 | 2096 | 961 | 720 | 43.2 | 229 | 2/2084
| 163.66 | 1998 | 917 | 782 | 43.7 | 224
| 165.39 | 1951 | 895 | 809 | 43.5 | 221
Maximum power Puissance maximale | 165.81 | 1900 | 872 | 833 | 43.6 | 221
| 162.64 | 1699 | 779 | 914 | 41.4 | 213
| 156.06 | 1600 | 734 | 931 | 39.6 | 213
| 150.11 | 1506 | 691 | 952 | 38.5 | 215
Maximum torque Couple maximal | 140.5 | 1401 | 643 | 958 | 37 | 221
| 129.35 | 1300 | 597 | 950 | 33.4 | 217
| 118.91 | 1203 | 552 | 944 | 31.2 | 220
| 108.38 | 1100 | 505 | 941 | 29.6 | 229
| 97.71 | 1001 | 459 | 932 | 27.9 | 240
A. Nominal speed Régime nominal | 142.58 | 2200 | 1009 | 619 | 41.9 | 247
B. 85% of torque obtained in A du couple obtenu en A | 124.08 | 2252 | 1033 | 526 | 38.3 | 259
C. 75% of torque defined in B du couple défini en B | 93.49 | 2261 | 1037 | 395 | 31.2 | 279
D. 50% of torque defined in B du couple défini en B | 62.45 | 2270 | 1041 | 263 | 24.5 | 329
E. 25% of torque defined in B du couple défini en B | 31.56 | 2281 | 1046 | 132 | 17.2 | 457
F. Unloaded A vide |  | 2290 | 1051 |  | 11
G. Standard PTO speed Régime normalisé PDF | 142.58 | 2200 | 1009 | 619 | 41.9 | 247
H. 85% of torque obtained in G du couple obtenu en G | 124.08 | 2252 | 1033 | 526 | 38.3 | 259
I. 75% of torque defined in H du couple défini en H | 93.49 | 2261 | 1037 | 395 | 31.2 | 279
J. 50% of torque defined in H du couple défini en H | 62.45 | 2270 | 1041 | 263 | 24.5 | 329
K. 25% of torque defined in H du couple défini en H | 31.56 | 2281 | 1046 | 132 | 17.2 | 457
L. Unloaded A vide |  | 2290 | 1051 |  | 11