## WebG2073_a_0
| Power Puissance kW | Engine speed Vitesse moteur min-1 | PTO speed Vitesse PDF min-1 | Torque Couple N.m | Hourly consumption Consommation horaire l/h | Specific consumption Consommation spécifique g/kWh | Make & model Marque & modèle
| 139.23 | 2100 | 1060 | 633 | 42.4 | 255 | Challenger MT735
| 148.45 | 1997 | 1009 | 710 | 42.3 | 238 | OECD approval number Numéro d'approbation OCDE
| 149.63 | 1980 | 1000 | 721 | 42.9 | 240 | 2/2073
| 156.75 | 1900 | 960 | 788 | 43.3 | 231
| 159.21 | 1798 | 908 | 846 | 42.9 | 226
| 160.57 | 1747 | 882 | 878 | 43.1 | 225
Maximum power Puissance maximale | 160.83 | 1700 | 859 | 904 | 43.4 | 226
| 160.38 | 1598 | 808 | 958 | 42.3 | 221
| 151.9 | 1495 | 755 | 970 | 39.7 | 219
Maximum torque Couple maximal | 148.53 | 1453 | 734 | 976 | 38.4 | 216
| 142.79 | 1400 | 707 | 974 | 36.8 | 215
| 129.89 | 1305 | 659 | 950 | 33.2 | 214
| 120.01 | 1204 | 608 | 952 | 30.6 | 213
| 110.02 | 1102 | 557 | 953 | 28 | 213
| 94.18 | 1005 | 508 | 895 | 24.4 | 217
A. Nominal speed Régime nominal | 139.23 | 2100 | 1060 | 633 | 42.4 | 255
B. 85% of torque obtained in A du couple obtenu en A | 122.99 | 2178 | 1100 | 539 | 40.2 | 273
C. 75% of torque defined in B du couple défini en B | 92.9 | 2199 | 1110 | 403 | 34.3 | 309
D. 50% of torque defined in B du couple défini en B | 61.46 | 2199 | 1110 | 267 | 27.8 | 379
E. 25% of torque defined in B du couple défini en B | 31.13 | 2199 | 1110 | 135 | 20.3 | 546
F. Unloaded A vide |  | 2199 | 1110 |  | 13.8
G. Standard PTO speed Régime normalisé PDF | 149.63 | 1980 | 1000 | 721 | 42.9 | 240
H. 85% of torque obtained in G du couple obtenu en G | 127.33 | 1983 | 1002 | 613 | 37.7 | 248
I. 75% of torque defined in H du couple défini en H | 95.67 | 1984 | 1002 | 460 | 31.4 | 275
J. 50% of torque defined in H du couple défini en H | 63.66 | 1983 | 1002 | 307 | 24.9 | 327
K. 25% of torque defined in H du couple défini en H | 32.01 | 1983 | 1002 | 154 | 17.6 | 459
L. Unloaded A vide |  | 1983 | 1002 |  | 11.4