## WebG2074_a_0
| Power Puissance kW | Engine speed Vitesse moteur min-1 | PTO speed Vitesse PDF min-1 | Torque Couple N.m | Hourly consumption Consommation horaire l/h | Specific consumption Consommation spécifique g/kWh | Make & model Marque & modèle
| 155.05 | 2100 | 1060 | 705 | 45.7 | 247 | Challenger MT745
| 163.9 | 1998 | 1008 | 783 | 45.7 | 233 | OECD approval number Numéro d'approbation OCDE
| 164.66 | 1982 | 1000 | 793 | 46.3 | 235 | 2/2074
| 171.9 | 1900 | 959 | 864 | 47 | 229
| 174.52 | 1799 | 908 | 926 | 46.7 | 224
| 175.74 | 1747 | 881 | 961 | 46.7 | 222
Maximum power Puissance maximale | 176.13 | 1700 | 858 | 989 | 46.8 | 222
| 168.61 | 1500 | 757 | 1073 | 43.9 | 218
| 160.03 | 1403 | 708 | 1089 | 41 | 214
| 148.11 | 1303 | 657 | 1085 | 37.7 | 213
Maximum torque Couple maximal | 136.97 | 1200 | 605 | 1090 | 34.8 | 213
| 125.54 | 1101 | 556 | 1089 | 32 | 214
| 98.06 | 1003 | 506 | 934 | 25.2 | 215
A. Nominal speed Régime nominal | 155.05 | 2100 | 1060 | 705 | 45.7 | 247
B. 85% of torque obtained in A du couple obtenu en A | 136.41 | 2177 | 1098 | 598 | 42.8 | 262
C. 75% of torque defined in B du couple défini en B | 103.19 | 2200 | 1110 | 448 | 35.9 | 291
D. 50% of torque defined in B du couple défini en B | 68.95 | 2201 | 1110 | 299 | 28.8 | 349
E. 25% of torque defined in B du couple défini en B | 34.67 | 2201 | 1110 | 150 | 20.7 | 498
F. Unloaded A vide |  | 2201 | 1110 |  | 13.3
G. Standard PTO speed Régime normalisé PDF | 164.66 | 1982 | 1000 | 793 | 46.3 | 235
H. 85% of torque obtained in G du couple obtenu en G | 140.59 | 1990 | 1004 | 675 | 40.7 | 242
I. 75% of torque defined in H du couple défini en H | 105.49 | 1991 | 1004 | 506 | 33.5 | 266
J. 50% of torque defined in H du couple défini en H | 70.56 | 1990 | 1004 | 339 | 25.9 | 307
K. 25% of torque defined in H du couple défini en H | 34.57 | 1991 | 1004 | 166 | 17.7 | 429
L. Unloaded A vide |  | 1991 | 1004 |  | 10.9