## WebG2082_a_0
| Power Puissance kW | Engine speed Vitesse moteur min-1 | PTO speed Vitesse PDF min-1 | Torque Couple N.m | Hourly consumption Consommation horaire l/h | Specific consumption Consommation spécifique g/kWh | Make & model Marque & modèle
| 93.77 | 2100 | 1003 | 426 | 27.4 | 245 | John Deere 7520 IVT
| 101.57 | 2003 | 957 | 484 | 27.9 | 230 | OECD approval number Numéro d'approbation OCDE
| 102.81 | 1902 | 908 | 516 | 27.8 | 226 | 2/2082
Maximum power Puissance maximale | 107.36 | 1800 | 860 | 569 | 28.9 | 226
| 107.2 | 1797 | 858 | 570 | 28.3 | 221
| 103.81 | 1704 | 814 | 582 | 27.1 | 219
| 101.07 | 1602 | 765 | 602 | 26.1 | 217
| 99.31 | 1549 | 740 | 612 | 25.3 | 214
Maximum torque Couple maximal | 97.08 | 1505 | 719 | 616 | 24.8 | 214
| 88.48 | 1400 | 669 | 603 | 23.2 | 220
| 79.41 | 1302 | 622 | 582 | 20.5 | 216
| 70.86 | 1201 | 574 | 563 | 18.7 | 221
| 64.12 | 1102 | 527 | 556 | 17.4 | 227
| 55.5 | 1002 | 479 | 529 | 15.6 | 235
A. Nominal speed Régime nominal | 93.77 | 2100 | 1003 | 426 | 27.4 | 245
B. 85% of torque obtained in A du couple obtenu en A | 82.37 | 2170 | 1036 | 362 | 24.5 | 249
C. 75% of torque defined in B du couple défini en B | 62.67 | 2200 | 1051 | 272 | 20.3 | 271
D. 50% of torque defined in B du couple défini en B | 42.3 | 2227 | 1064 | 181 | 16.2 | 322
E. 25% of torque defined in B du couple défini en B | 21.08 | 2249 | 1074 | 90 | 12.2 | 484
F. Unloaded A vide |  | 2249 | 1074 |  | 8
G. Standard PTO speed Régime normalisé PDF | 93.77 | 2100 | 1003 | 426 | 27.4 | 245
H. 85% of torque obtained in G du couple obtenu en G | 82.37 | 2170 | 1036 | 362 | 24.5 | 249
I. 75% of torque defined in H du couple défini en H | 62.67 | 2200 | 1051 | 272 | 20.3 | 271
J. 50% of torque defined in H du couple défini en H | 42.3 | 2227 | 1064 | 181 | 16.2 | 322
K. 25% of torque defined in H du couple défini en H | 21.08 | 2249 | 1074 | 90 | 12.2 | 484
L. Unloaded A vide |  | 2249 | 1074