## WebG2083_a_0
| Power Puissance kW | Engine speed Vitesse moteur min-1 | PTO speed Vitesse PDF min-1 | Torque Couple N.m | Hourly consumption Consommation horaire l/h | Specific consumption Consommation spécifique g/kWh | Make & model Marque & modèle
| 128.36 | 2201 | 1010 | 557 | 38.3 | 250 | John Deere 8120
| 140 | 2098 | 962 | 637 | 38.6 | 231 | OECD approval number Numéro d'approbation OCDE
| 146.76 | 2002 | 918 | 700 | 39.5 | 225 | 2/2083
Maximum power Puissance maximale | 148.93 | 1900 | 872 | 749 | 39.7 | 223
| 147.33 | 1799 | 825 | 782 | 38.3 | 218
| 143.66 | 1701 | 780 | 807 | 37 | 216
| 138.82 | 1602 | 735 | 827 | 35.9 | 217
| 132.75 | 1502 | 689 | 844 | 34.9 | 220
Maximum torque Couple maximal | 125.57 | 1400 | 643 | 857 | 33.9 | 226
| 120.05 | 1351 | 620 | 849 | 31.7 | 221
| 115.04 | 1300 | 597 | 845 | 30.2 | 220
| 105.91 | 1201 | 551 | 842 | 27.6 | 218
| 95.28 | 1102 | 506 | 826 | 26 | 229
| 85.48 | 1001 | 460 | 815 | 24 | 236
A. Nominal speed Régime nominal | 128.36 | 2201 | 1010 | 557 | 38.3 | 250
B. 85% of torque obtained in A du couple obtenu en A | 111.79 | 2257 | 1036 | 473 | 34.9 | 262
C. 75% of torque defined in B du couple défini en B | 84.17 | 2267 | 1040 | 355 | 29.1 | 289
D. 50% of torque defined in B du couple défini en B | 56.33 | 2275 | 1044 | 236 | 22.9 | 341
E. 25% of torque defined in B du couple défini en B | 28.26 | 2286 | 1049 | 118 | 16.7 | 496
F. Unloaded A vide |  | 2295 | 1053 |  | 11.2
G. Standard PTO speed Régime normalisé PDF | 128.36 | 2201 | 1010 | 557 | 38.3 | 250
H. 85% of torque obtained in G du couple obtenu en G | 111.79 | 2257 | 1036 | 473 | 34.9 | 262
I. 75% of torque defined in H du couple défini en H | 84.17 | 2267 | 1040 | 355 | 29.1 | 289
J. 50% of torque defined in H du couple défini en H | 56.33 | 2275 | 1044 | 236 | 22.9 | 341
K. 25% of torque defined in H du couple défini en H | 28.26 | 2286 | 1049 | 118 | 16.7 | 496
L. Unloaded A vide |  | 2295 | 1053 |  | 11.2