## WebG2091_a_0
| Power Puissance kW | Engine speed Vitesse moteur min-1 | PTO speed Vitesse PDF min-1 | Torque Couple N.m | Hourly consumption Consommation horaire l/h | Specific consumption Consommation spécifique g/kWh | Make & model Marque & modèle
Maximum power Puissance maximale | 33.76 | 2400 | 650 | 134.3 | 10.38 | 262.1 | Huanghai JM504
| 32.04 | 2297 | 622 | 133.3 | 9.77 | 260 | OECD approval number Numéro d'approbation OCDE
| 30.44 | 2185 | 592 | 133 | 9.16 | 256.6 | 1/2091
| 27.59 | 1994 | 540 | 132.2 | 8.1 | 250.1
| 29.15 | 1813 | 491 | 153.6 | 8.59 | 251.5
Maximum torque Couple maximal | 26.84 | 1599 | 433 | 160.3 | 7.94 | 252.2
| 23.38 | 1407 | 381 | 158.7 | 6.95 | 253.2
| 19.21 | 1218 | 330 | 150.6 | 5.77 | 256.1
A. Nominal speed Régime nominal | 33.76 | 2400 | 650 | 134.3 | 10.38 | 262.1
B. 85% of torque obtained in A du couple obtenu en A | 30.05 | 2510 | 680 | 114.3 | 9.79 | 277.5
C. 75% of torque defined in B du couple défini en B | 22.9 | 2548 | 690 | 85.9 | 8.12 | 302.2
D. 50% of torque defined in B du couple défini en B | 15.4 | 2574 | 697 | 57.1 | 6.49 | 359.1
E. 25% of torque defined in B du couple défini en B | 7.79 | 2592 | 702 | 28.7 | 4.99 | 545.6
F. Unloaded A vide |  | 2607 | 706 |  | 3.73
G. Standard PTO speed Régime normalisé PDF | 27.59 | 1994 | 540 | 132.2 | 8.1 | 250.1
H. 85% of torque obtained in G du couple obtenu en G | 24.86 | 2112 | 572 | 112.4 | 7.81 | 267.9
I. 75% of torque defined in H du couple défini en H | 18.95 | 2149 | 582 | 84.2 | 6.54 | 293.9
J. 50% of torque defined in H du couple défini en H | 12.85 | 2178 | 590 | 56.2 | 5.28 | 350.2
K. 25% of torque defined in H du couple défini en H | 6.48 | 2197 | 595 | 28.2 | 4.08 | 537
L. Unloaded A vide |  | 2223 | 602 |  | 3.09