## WebG2097_a_0
| Power Puissance kW | Engine speed Vitesse moteur min-1 | PTO speed Vitesse PDF min-1 | Torque Couple N.m | Hourly consumption Consommation horaire l/h | Specific consumption Consommation spécifique g/kWh | Make & model Marque & modèle
| 35.6 | 1001 | 455 | 340 | 10.28 | 243 | McCormick MTX 110
| 41.1 | 1104 | 502 | 356 | 11.82 | 242 | OECD approval number Numéro d'approbation OCDE
| 48.7 | 1185 | 539 | 392.6 | 14.06 | 243 | 2/2097
| 57 | 1300 | 591 | 418.5 | 16.18 | 239
| 59.7 | 1351 | 614 | 421.8 | 16.89 | 238
Maximum torque Couple maximal | 62.1 | 1397 | 635 | 424.5 | 17.6 | 238
| 64 | 1448 | 658 | 421.8 | 18.24 | 240
| 65.9 | 1501 | 682 | 419.2 | 18.87 | 241
| 69.3 | 1605 | 729 | 412.5 | 20.05 | 243
| 71.9 | 1701 | 773 | 403.9 | 21.05 | 246
| 73.8 | 1801 | 819 | 391.2 | 21.91 | 250
| 75 | 1901 | 864 | 376.6 | 22.78 | 256
| 75.9 | 1999 | 909 | 362.6 | 23.81 | 264
| 76.3 | 2050 | 932 | 355.3 | 24.34 | 268
Maximum power Puissance maximale | 76.5 | 2100 | 955 | 347.7 | 24.87 | 274
| 76.3 | 2151 | 978 | 338.7 | 25.27 | 279
A. Nominal speed Régime nominal | 75.9 | 2201 | 1000 | 329.4 | 25.61 | 284
B. 85% of torque obtained in A du couple obtenu en A | 66.4 | 2265 | 1030 | 280.1 | 24.05 | 305
C. 75% of torque defined in B du couple défini en B | 50.4 | 2291 | 1042 | 210.3 | 20.93 | 349
D. 50% of torque defined in B du couple défini en B | 34.1 | 2317 | 1053 | 140.4 | 16.7 | 412
E. 25% of torque defined in B du couple défini en B | 16.9 | 2335 | 1061 | 69.2 | 12.25 | 609
F. Unloaded A vide |  | 2353 | 1070 |  | 8
G. Standard PTO speed Régime normalisé PDF | 75.9 | 2201 | 1000 | 329.4 | 25.61 | 284
H. 85% of torque obtained in G du couple obtenu en G | 66.4 | 2265 | 1030 | 280.1 | 24.05 | 305
I. 75% of torque defined in H du couple défini en H | 50.4 | 2291 | 1042 | 210.3 | 20.93 | 349
J. 50% of torque defined in H du couple défini en H | 34.1 | 2317 | 1053 | 140.4 | 16.7 | 412
K. 25% of torque defined in H du couple défini en H | 16.9 | 2335 | 1061 | 69.2 | 12.25 | 609
L. Unloaded A vide |  | 2353 | 1070 |  | 8