## WebG2098_a_0
| Power Puissance kW | Engine speed Vitesse moteur min-1 | PTO speed Vitesse PDF min-1 | Torque Couple N.m | Hourly consumption Consommation horaire l/h | Specific consumption Consommation spécifique g/kWh | Make & model Marque & modèle
| 45.2 | 1003 | 456 | 430.1 | 13.47 | 251 | McCormick MTX 125
| 52.6 | 1099 | 500 | 457.4 | 15.35 | 245 | OECD approval number Numéro d'approbation OCDE
| 55.7 | 1148 | 522 | 463.4 | 16.3 | 246 | 2/2098
| 58.7 | 1203 | 547 | 466 | 17.08 | 245
| 64.2 | 1300 | 591 | 471.4 | 18.34 | 240
Maximum torque Couple maximal | 67 | 1353 | 615 | 473.4 | 19.13 | 240
| 69.2 | 1400 | 636 | 472 | 19.71 | 240
| 73.4 | 1500 | 682 | 470 | 21.01 | 241
| 77 | 1600 | 727 | 459.4 | 22.13 | 242
| 79.8 | 1703 | 774 | 447.4 | 23.34 | 246
| 82.2 | 1799 | 818 | 436.1 | 24.51 | 251
| 84.2 | 1902 | 865 | 422.8 | 25.73 | 257
| 84.7 | 1954 | 888 | 414.1 | 26.39 | 262
Maximum power Puissance maximale | 85.1 | 2000 | 909 | 406.1 | 26.91 | 266
| 84.8 | 2056 | 934 | 394.1 | 27.45 | 272
| 84.1 | 2100 | 955 | 382.2 | 27.73 | 278
A. Nominal speed Régime nominal | 83.5 | 2201 | 1001 | 362.2 | 28.8 | 290
B. 85% of torque obtained in A du couple obtenu en A | 73.3 | 2277 | 1035 | 307.6 | 27.58 | 316
C. 75% of torque defined in B du couple défini en B | 55.6 | 2300 | 1045 | 231 | 23.72 | 359
D. 50% of torque defined in B du couple défini en B | 37.3 | 2318 | 1054 | 153.8 | 18.48 | 417
E. 25% of torque defined in B du couple défini en B | 18.9 | 2339 | 1063 | 77.2 | 13.01 | 579
F. Unloaded A vide |  | 2353 | 1069 |  | 8.34
G. Standard PTO speed Régime normalisé PDF | 83.5 | 2201 | 1001 | 362.2 | 28.8 | 290
H. 85% of torque obtained in G du couple obtenu en G | 73.3 | 2277 | 1035 | 307.6 | 27.58 | 316
I. 75% of torque defined in H du couple défini en H | 55.6 | 2300 | 1045 | 231 | 23.72 | 359
J. 50% of torque defined in H du couple défini en H | 37.3 | 2318 | 1054 | 153.8 | 18.48 | 417
K. 25% of torque defined in H du couple défini en H | 18.9 | 2339 | 1063 | 77.2 | 13.01 | 579
L. Unloaded A vide |  | 2353 | 1069 |  | 8.34