## WebG2099_a_0
| Power Puissance kW | Engine speed Vitesse moteur min-1 | PTO speed Vitesse PDF min-1 | Torque Couple N.m | Hourly consumption Consommation horaire l/h | Specific consumption Consommation spécifique g/kWh | Make & model Marque & modèle
| 50.2 | 1000 | 455 | 479.7 | 15.86 | 266 | McCormick MTX 140
| 57.2 | 1097 | 499 | 497.7 | 17.3 | 255 | OECD approval number Numéro d'approbation OCDE
| 66 | 1233 | 560 | 511.7 | 19.19 | 245 | 2/2099
| 70.9 | 1303 | 592 | 519.6 | 20.31 | 241
| 74 | 1349 | 613 | 523.6 | 21.09 | 240
| 77.7 | 1401 | 637 | 529.6 | 21.96 | 238
Maximum torque Couple maximal | 80.8 | 1449 | 659 | 532.3 | 22.67 | 236
| 83.1 | 1500 | 682 | 529 | 23.36 | 237
| 86.9 | 1599 | 727 | 519 | 24.57 | 238
| 89.4 | 1699 | 772 | 502.3 | 25.48 | 240
| 90.7 | 1800 | 818 | 481.1 | 26.32 | 244
| 92.7 | 1905 | 866 | 465.1 | 27.54 | 250
| 94.6 | 2002 | 910 | 451.1 | 28.74 | 256
Maximum power Puissance maximale | 95.3 | 2100 | 954 | 433.4 | 29.81 | 263
A. Nominal speed Régime nominal | 94.8 | 2202 | 1001 | 411.1 | 30.89 | 274
B. 85% of torque obtained in A du couple obtenu en A | 83 | 2261 | 1028 | 350.4 | 28.84 | 292
C. 75% of torque defined in B du couple défini en B | 63 | 2288 | 1040 | 263.2 | 24.77 | 331
D. 50% of torque defined in B du couple défini en B | 42.4 | 2309 | 1050 | 175.2 | 20 | 397
E. 25% of torque defined in B du couple défini en B | 21.5 | 2331 | 1060 | 87.9 | 13.53 | 530
F. Unloaded A vide |  | 2353 | 1069 |  | 8.05
G. Standard PTO speed Régime normalisé PDF | 94.8 | 2202 | 1001 | 411.1 | 30.89 | 274
H. 85% of torque obtained in G du couple obtenu en G | 83 | 2261 | 1028 | 350.4 | 28.84 | 292
I. 75% of torque defined in H du couple défini en H | 63 | 2288 | 1040 | 263.2 | 24.77 | 331
J. 50% of torque defined in H du couple défini en H | 42.4 | 2309 | 1050 | 175.2 | 20 | 397
K. 25% of torque defined in H du couple défini en H | 21.5 | 2331 | 1060 | 87.9 | 13.53 | 530
L. Unloaded A vide |  | 2353 | 1069 |  | 8.05