## WebG2102_a_0
| Power Puissance kW | Engine speed Vitesse moteur min-1 | PTO speed Vitesse PDF min-1 | Torque Couple N.m | Hourly consumption Consommation horaire l/h | Specific consumption Consommation spécifique g/kWh | Make & model Marque & modèle
| 57.3 | 2200 | 1073 | 248.7 | 18.43 | 271 | Zetor 8441 Proxima
| 57.9 | 2150 | 1049 | 257.2 | 18.28 | 265 | OECD approval number Numéro d'approbation OCDE
| 58.1 | 2099 | 1024 | 264.3 | 18.03 | 261 | 2/2102
| 58.5 | 2050 | 1000 | 272.5 | 17.85 | 257
Maximum power Puissance maximale | 58.6 | 2040 | 995 | 274.3 | 17.86 | 256
| 57.1 | 2001 | 976 | 272.5 | 17.36 | 256
| 57.2 | 1900 | 927 | 287.5 | 16.93 | 249
| 55.5 | 1800 | 878 | 294.4 | 16.2 | 245
| 55.1 | 1699 | 829 | 309.7 | 15.86 | 242
| 54.3 | 1599 | 780 | 324.3 | 15.55 | 241
| 52.7 | 1501 | 732 | 335.3 | 15.12 | 241
Maximum torque Couple maximal | 51.3 | 1449 | 707 | 338.1 | 14.84 | 243
| 49.1 | 1400 | 683 | 334.9 | 14.24 | 244
| 44.3 | 1300 | 634 | 325.4 | 13.09 | 249
| 36.4 | 1199 | 585 | 289.9 | 10.8 | 249
| 32.1 | 1101 | 537 | 278.4 | 9.77 | 256
A. Nominal speed Régime nominal | 57.3 | 2200 | 1073 | 248.7 | 18.43 | 271
B. 85% of torque obtained in A du couple obtenu en A | 51.3 | 2319 | 1131 | 211.2 | 17.95 | 294
C. 75% of torque defined in B du couple défini en B | 38.8 | 2339 | 1141 | 158.4 | 15.18 | 329
D. 50% of torque defined in B du couple défini en B | 26 | 2353 | 1148 | 105.5 | 12.31 | 398
E. 25% of torque defined in B du couple défini en B | 13.1 | 2372 | 1157 | 52.7 | 9.52 | 611
F. Unloaded A vide |  | 2409 | 1175 |  | 6.94
G. Standard PTO speed Régime normalisé PDF | 58.5 | 2050 | 1000 | 272.5 | 17.85 | 257
H. 85% of torque obtained in G du couple obtenu en G | 52.4 | 2159 | 1053 | 231.8 | 16.94 | 272
I. 75% of torque defined in H du couple défini en H | 39.9 | 2194 | 1070 | 173.7 | 14.24 | 300
J. 50% of torque defined in H du couple défini en H | 26.9 | 2220 | 1083 | 115.7 | 11.49 | 359
K. 25% of torque defined in H du couple défini en H | 13.6 | 2247 | 1096 | 57.8 | 8.72 | 539
L. Unloaded A vide |  | 2284 | 1114 |  | 6.06