## WebG2103_b_0
| Power Puissance kW | Engine speed Vitesse moteur min-1 | PTO speed Vitesse PDF min-1 | Torque Couple N.m | Hourly consumption Consommation horaire l/h | Specific consumption Consommation spécifique g/kWh | Make & model Marque & modèle
| 36 | 1098 | 551 | 313 | 10.72 | 253 | Claas Ares 546 RZ
| 38.1 | 1149 | 574 | 316.7 | 11.36 | 253 | OECD approval number Numéro d'approbation OCDE
| 40.1 | 1199 | 600 | 319.1 | 12.38 | 263 | 2/2103
| 43.8 | 1248 | 624 | 334.9 | 13.79 | 268
| 46.3 | 1298 | 649 | 341 | 14.55 | 267
| 48.7 | 1349 | 674 | 344.7 | 15.08 | 263
Maximum torque Couple maximal | 50.5 | 1399 | 699 | 344.7 | 15.56 | 262
| 51.9 | 1449 | 725 | 342.2 | 16.02 | 262
| 53.6 | 1500 | 750 | 341 | 16.45 | 261
| 55.4 | 1550 | 775 | 341 | 16.91 | 260
| 56.8 | 1601 | 801 | 338.6 | 17.43 | 261
| 57.5 | 1650 | 825 | 332.5 | 17.91 | 265
| 59 | 1701 | 850 | 331.3 | 18.39 | 265
| 59.2 | 1750 | 875 | 322.8 | 18.69 | 269
| 59 | 1799 | 899 | 313 | 18.84 | 272
| 59.9 | 1849 | 924 | 309.4 | 19.03 | 270
| 60.7 | 1903 | 952 | 304.5 | 19.39 | 272
| 61.4 | 1950 | 975 | 300.8 | 19.65 | 272
Maximum power Puissance maximale | 61.5 | 1953 | 976 | 300.8 | 19.65 | 272
| 61.2 | 2000 | 1000 | 292.3 | 19.81 | 275
| 59.6 | 2050 | 1025 | 277.7 | 19.44 | 277
| 57.9 | 2101 | 1050 | 263.1 | 19.32 | 284
| 57.5 | 2155 | 1078 | 254.6 | 19.54 | 289
A. Nominal speed Régime nominal | 56.9 | 2200 | 1100 | 247.2 | 19.47 | 291
| 55.4 | 2226 | 1113 | 237.5 | 19.35 | 297
B. 85% of torque obtained in A du couple obtenu en A | 49.9 | 2276 | 1138 | 209.5 | 17.15 | 292
C. 75% of torque defined in B du couple défini en B | 38.3 | 2289 | 1145 | 159.6 | 14.08 | 313
D. 50% of torque defined in B du couple défini en B | 25 | 2308 | 1154 | 103.5 | 10.73 | 364
E. 25% of torque defined in B du couple défini en B | 12.9 | 2323 | 1161 | 53 | 8.23 | 539
F. Unloaded A vide |  | 2326 | 1163 |  | 5.89
G. Standard PTO speed Régime normalisé PDF | 61.2 | 2000 | 1000 | 292.3 | 19.81 | 275
| 57.9 | 2045 | 1022 | 270.4 | 18.46 | 271
H. 85% of torque obtained in G du couple obtenu en G | 53.2 | 2046 | 1023 | 248.5 | 17.49 | 279
I. 75% of torque defined in H du couple défini en H | 39.9 | 2058 | 1029 | 185.1 | 14.1 | 300
J. 50% of torque defined in H du couple défini en H | 26.7 | 2069 | 1035 | 123 | 10.48 | 334
K. 25% of torque defined in H du couple défini en H | 13.8 | 2078 | 1039 | 63.3 | 7.57 | 467
L. Unloaded A vide |  | 2089 | 1045 |  | 4.87