## WebG2104_b_0
| Power Puissance kW | Engine speed Vitesse moteur min-1 | PTO speed Vitesse PDF min-1 | Torque Couple N.m | Hourly consumption Consommation horaire l/h | Specific consumption Consommation spécifique g/kWh | Make & model Marque & modèle
| 36.9 | 1050 | 525 | 336.2 | 11.29 | 260 | Claas Ares 556 RX
| 38.9 | 1078 | 539 | 344.7 | 11.49 | 251 | OECD approval number Numéro d'approbation OCDE
| 42.1 | 1107 | 554 | 362.9 | 12.17 | 246 | 2/2104
| 44.3 | 1147 | 574 | 369 | 12.8 | 246
| 47.4 | 1199 | 600 | 377.6 | 13.8 | 247
| 49.2 | 1247 | 624 | 376.3 | 14.33 | 248
| 49.4 | 1248 | 624 | 377.6 | 14.33 | 247
| 51.6 | 1301 | 651 | 378.8 | 15.18 | 250
| 54 | 1349 | 674 | 382.4 | 15.72 | 247
Maximum torque Couple maximal | 56.4 | 1399 | 700 | 384.9 | 16.36 | 247
| 58 | 1449 | 725 | 382.4 | 16.74 | 245
| 59.5 | 1500 | 750 | 378.8 | 17.16 | 245
| 60.7 | 1550 | 775 | 373.9 | 17.54 | 246
| 62.9 | 1600 | 800 | 375.1 | 17.88 | 242
| 64 | 1652 | 826 | 370.3 | 18.24 | 242
| 64.7 | 1702 | 851 | 362.9 | 18.52 | 243
| 64.6 | 1752 | 876 | 352 | 18.84 | 248
| 65.2 | 1800 | 900 | 345.9 | 19.02 | 248
| 65.4 | 1850 | 925 | 337.4 | 19.34 | 251
Maximum power Puissance maximale | 65.9 | 1900 | 950 | 331.3 | 19.67 | 254
| 65.8 | 1954 | 977 | 321.5 | 19.88 | 257
| 65.6 | 1980 | 990 | 316.7 | 19.94 | 258
| 65.4 | 2000 | 1000 | 311.8 | 20.01 | 260
| 65.3 | 2024 | 1012 | 308.1 | 20.05 | 261
| 63.9 | 2104 | 1052 | 289.9 | 20.1 | 267
| 62.8 | 2155 | 1078 | 278.3 | 20 | 274
A. Nominal speed Régime nominal | 62 | 2201 | 1101 | 269.2 | 19.84 | 272
| 61 | 2213 | 1107 | 263.1 | 19.88 | 277
B. 85% of torque obtained in A du couple obtenu en A | 53.9 | 2262 | 1131 | 227.8 | 17.51 | 276
C. 75% of torque defined in B du couple défini en B | 40.4 | 2281 | 1140 | 169.3 | 15.32 | 322
D. 50% of torque defined in B du couple défini en B | 27.4 | 2307 | 1154 | 113.3 | 11.85 | 368
E. 25% of torque defined in B du couple défini en B | 13.7 | 2325 | 1163 | 56.2 | 9.01 | 556
F. Unloaded A vide |  | 2326 | 1163 |  | 6.26
G. Standard PTO speed Régime normalisé PDF | 65.3 | 2000 | 1000 | 311.8 | 20.01 | 260
| 62.6 | 2052 | 1026 | 291.1 | 18.88 | 257
H. 85% of torque obtained in G du couple obtenu en G | 57.7 | 2057 | 1029 | 267.9 | 17.92 | 264
I. 75% of torque defined in H du couple défini en H | 43.9 | 2085 | 1043 | 201 | 14.77 | 286
J. 50% of torque defined in H du couple défini en H | 29.1 | 2114 | 1057 | 131.5 | 11.54 | 337
K. 25% of torque defined in H du couple défini en H | 15 | 2143 | 1072 | 67 | 8.22 | 465
L. Unloaded A vide |  | 2162 | 1081 |  | 5.32