## WebG2105_b_0
| Power Puissance kW | Engine speed Vitesse moteur min-1 | PTO speed Vitesse PDF min-1 | Torque Couple N.m | Hourly consumption Consommation horaire l/h | Specific consumption Consommation spécifique g/kWh | Make & model Marque & modèle
| 43 | 1098 | 549 | 373.9 | 12.56 | 248 | Claas Ares 566 RX
| 45.5 | 1147 | 574 | 378.8 | 13.24 | 247 | OECD approval number Numéro d'approbation OCDE
| 48.8 | 1196 | 598 | 389.7 | 14.13 | 246 | 2/2105
| 51.7 | 1248 | 624 | 395.8 | 15.13 | 249
| 54.4 | 1297 | 649 | 400.7 | 16.04 | 251
| 56.7 | 1351 | 675 | 400.7 | 16.81 | 252
Maximum torque Couple maximal | 59.4 | 1399 | 700 | 405.6 | 17.56 | 250
| 60.6 | 1449 | 725 | 399.5 | 17.84 | 250
| 61.6 | 1500 | 750 | 392.2 | 18.29 | 252
| 63.3 | 1551 | 775 | 389.7 | 18.63 | 250
| 64.7 | 1601 | 801 | 386.1 | 18.91 | 248
| 67.2 | 1652 | 825 | 388.5 | 19.55 | 247
| 68.4 | 1702 | 851 | 383.7 | 19.81 | 246
| 69.7 | 1752 | 876 | 380 | 20.26 | 247
| 69.7 | 1780 | 890 | 373.9 | 20.51 | 250
| 70.9 | 1848 | 924 | 366.6 | 21.04 | 252
| 71.9 | 1899 | 950 | 361.7 | 21.43 | 253
| 73.1 | 1963 | 982 | 355.6 | 22.06 | 256
| 73.4 | 1999 | 1000 | 350.8 | 22.4 | 259
| 73.5 | 2000 | 1000 | 350.8 | 22.42 | 259
Maximum power Puissance maximale | 73.8 | 2024 | 1012 | 348.3 | 22.46 | 259
| 73.1 | 2054 | 1027 | 339.8 | 22.47 | 261
| 71.3 | 2100 | 1050 | 324 | 22.52 | 269
| 69.7 | 2153 | 1077 | 309.4 | 22.51 | 274
| 69.7 | 2184 | 1092 | 304.5 | 22.55 | 275
A. Nominal speed Régime nominal | 69.6 | 2200 | 1100 | 302.1 | 22.5 | 275
| 69.5 | 2215 | 1108 | 299.6 | 22.65 | 277
| 69.2 | 2225 | 1112 | 297.2 | 22.67 | 278
B. 85% of torque obtained in A du couple obtenu en A | 60.7 | 2255 | 1128 | 257 | 21.12 | 296
C. 75% of torque defined in B du couple défini en B | 46.3 | 2285 | 1142 | 193.7 | 17.14 | 314
D. 50% of torque defined in B du couple défini en B | 31.5 | 2310 | 1155 | 130.3 | 13.06 | 352
E. 25% of torque defined in B du couple défini en B | 16.3 | 2325 | 1163 | 67 | 9.42 | 491
F. Unloaded A vide |  | 2325 | 1163 |  | 6.14
G. Standard PTO speed Régime normalisé PDF | 73.5 | 2000 | 1000 | 350.8 | 22.42 | 259
| 66.5 | 2005 | 1002 | 316.7 | 20.38 | 261
H. 85% of torque obtained in G du couple obtenu en G | 62.6 | 2010 | 1005 | 297.2 | 19.15 | 260
I. 75% of torque defined in H du couple défini en H | 47.8 | 2039 | 1019 | 224.1 | 15.66 | 278
J. 50% of torque defined in H du couple défini en H | 32.7 | 2069 | 1034 | 151 | 12.08 | 314
K. 25% of torque defined in H du couple défini en H | 16.6 | 2099 | 1050 | 75.5 | 8.34 | 427
L. Unloaded A vide |  | 2112 | 1056 |  | 5.8