## WebG2106_b_0
| Power Puissance kW | Engine speed Vitesse moteur min-1 | PTO speed Vitesse PDF min-1 | Torque Couple N.m | Hourly consumption Consommation horaire l/h | Specific consumption Consommation spécifique g/kWh | Make & model Marque & modèle
| 46.8 | 1150 | 573 | 388.5 | 13.37 | 243 | Claas Ares 616 RZ
| 49.9 | 1201 | 600 | 397.1 | 14.29 | 243 | OECD approval number Numéro d'approbation OCDE
| 55.5 | 1298 | 649 | 408 | 16.34 | 250 | 2/2106
| 58.5 | 1349 | 675 | 414.1 | 17.57 | 255
Maximum torque Couple maximal | 61.4 | 1399 | 700 | 419 | 18.56 | 257
| 65.6 | 1500 | 750 | 417.8 | 20.22 | 262
| 66.7 | 1551 | 775 | 412.5 | 20.67 | 262
| 68.2 | 1601 | 801 | 406.8 | 21.08 | 263
| 69.9 | 1651 | 826 | 404.4 | 21.48 | 261
| 70.3 | 1702 | 851 | 394.6 | 21.52 | 260
| 70.2 | 1752 | 876 | 382.4 | 21.49 | 260
| 70.8 | 1802 | 901 | 375.1 | 21.77 | 261
| 72.3 | 1852 | 926 | 372.7 | 22.42 | 264
| 73.3 | 1903 | 952 | 367.8 | 23.05 | 267
| 73.9 | 1931 | 966 | 365.4 | 23.34 | 268
Maximum power Puissance maximale | 74.3 | 1954 | 977 | 362.9 | 23.63 | 271
| 73.8 | 2003 | 1002 | 352 | 23.81 | 274
| 73.2 | 2014 | 1007 | 347.1 | 23.72 | 275
| 71.5 | 2053 | 1026 | 332.5 | 23.36 | 278
| 69.2 | 2103 | 1052 | 314.2 | 23.2 | 285
| 69.2 | 2127 | 1064 | 310.6 | 23.29 | 286
| 69.3 | 2165 | 1083 | 305.7 | 23.54 | 289
| 68.8 | 2185 | 1092 | 300.8 | 23.61 | 292
A. Nominal speed Régime nominal | 68.5 | 2201 | 1101 | 297.2 | 23.69 | 294
| 68.4 | 2225 | 1112 | 293.5 | 23.77 | 295
B. 85% of torque obtained in A du couple obtenu en A | 60 | 2255 | 1127 | 254 | 21.29 | 300
C. 75% of torque defined in B du couple défini en B | 45.1 | 2281 | 1141 | 188.8 | 18.29 | 345
D. 50% of torque defined in B du couple défini en B | 30.2 | 2297 | 1148 | 125.4 | 14.79 | 417
E. 25% of torque defined in B du couple défini en B | 15.4 | 2314 | 1157 | 63.5 | 11.38 | 623
F. Unloaded A vide |  | 2319 | 1160 |  | 8.44
G. Standard PTO speed Régime normalisé PDF | 73.8 | 2003 | 1002 | 352 | 23.81 | 274
| 70.9 | 2022 | 1011 | 334.9 | 22.83 | 274
H. 85% of torque obtained in G du couple obtenu en G | 63.9 | 2037 | 1018 | 299.6 | 20.74 | 276
I. 75% of torque defined in H du couple défini en H | 49.1 | 2059 | 1030 | 227.8 | 17.56 | 304
J. 50% of torque defined in H du couple défini en H | 32.8 | 2089 | 1045 | 149.8 | 13.67 | 355
K. 25% of torque defined in H du couple défini en H | 16.5 | 2120 | 1060 | 74.3 | 10.21 | 526
L. Unloaded A vide |  | 2134 | 1067 |  | 7.14