## WebG2107_a_0
| Power Puissance kW | Engine speed Vitesse moteur min-1 | PTO speed Vitesse PDF min-1 | Torque Couple N.m | Hourly consumption Consommation horaire l/h | Specific consumption Consommation spécifique g/kWh | Make & model Marque & modèle
| 50.9 | 1144 | 572 | 425.1 | 15.68 | 261 | Renault Ares 656 RZ
| 56.6 | 1183 | 592 | 456.7 | 17.02 | 256 | OECD approval number Numéro d'approbation OCDE
| 63.6 | 1300 | 650 | 467.7 | 19.21 | 256 | 2/2107
| 69.1 | 1401 | 700 | 471.3 | 20.69 | 254
| 74.3 | 1502 | 751 | 472.6 | 21.94 | 251
Maximum torque Couple maximal | 77 | 1552 | 776 | 473.8 | 22.47 | 248
| 78.7 | 1603 | 801 | 468.9 | 22.81 | 246
| 80.1 | 1652 | 826 | 462.8 | 23.33 | 248
| 81 | 1703 | 851 | 454.3 | 23.75 | 249
| 82.3 | 1753 | 877 | 448.2 | 24.52 | 253
| 83 | 1803 | 902 | 439.6 | 25.2 | 258
| 83.5 | 1854 | 927 | 427.5 | 25.59 | 262
| 84.3 | 1904 | 952 | 422.6 | 26 | 262
| 84.8 | 1956 | 977 | 414.1 | 26.18 | 262
| 85.1 | 1986 | 993 | 409.2 | 26.53 | 265
Maximum power Puissance maximale | 85.2 | 2000 | 1000 | 406.8 | 27 | 269
| 84.7 | 2026 | 1013 | 399.5 | 27.16 | 272
| 84.4 | 2056 | 1028 | 392.2 | 26.99 | 272
| 83.3 | 2106 | 1053 | 377.6 | 27.38 | 280
| 80 | 2168 | 1084 | 345.9 | 27.21 | 289
A. Nominal speed Régime nominal | 78.1 | 2202 | 1101 | 338.6 | 26.55 | 289
| 77.3 | 2218 | 1109 | 336.2 | 26.42 | 291
| 73.5 | 2235 | 1118 | 314.2 | 26.3 | 304
B. 85% of torque obtained in A du couple obtenu en A | 68.3 | 2258 | 1129 | 288.7 | 24.45 | 305
C. 75% of torque defined in B du couple défini en B | 51.9 | 2286 | 1143 | 216.8 | 20.11 | 329
D. 50% of torque defined in B du couple défini en B | 35 | 2307 | 1153 | 144.9 | 15.81 | 384
E. 25% of torque defined in B du couple défini en B | 17.8 | 2324 | 1162 | 73.1 | 11.56 | 552
F. Unloaded A vide |  | 2326 | 1163 |  | 8.65
G. Standard PTO speed Régime normalisé PDF | 85.2 | 2000 | 1000 | 406.8 | 27 | 269
| 78.9 | 2021 | 1011 | 372.7 | 25.11 | 271
H. 85% of torque obtained in G du couple obtenu en G | 73.9 | 2026 | 1013 | 348.3 | 24.13 | 277
I. 75% of torque defined in H du couple défini en H | 56.3 | 2054 | 1027 | 261.9 | 18.84 | 284
J. 50% of torque defined in H du couple défini en H | 38 | 2082 | 1041 | 174.2 | 14.69 | 329
K. 25% of torque defined in H du couple défini en H | 19.2 | 2115 | 1057 | 86.5 | 10.69 | 475
L. Unloaded A vide |  | 2128 | 1064 |  | 10.69