## WebG2108_b_0
| Power Puissance kW | Engine speed Vitesse moteur min-1 | PTO speed Vitesse PDF min-1 | Torque Couple N.m | Hourly consumption Consommation horaire l/h | Specific consumption Consommation spécifique g/kWh | Make & model Marque & modèle
| 65.5 | 1100 | -- | 568.8 | 17.9 | 232 | Claas Ares 816 RZ
| 69.8 | 1149 | -- | 579.7 | 19.1 | 233 | OECD approval number Numéro d'approbation OCDE
| 73.4 | 1199 | -- | 584.6 | 19.91 | 231 | 2/2108
| 76.9 | 1250 | -- | 587.1 | 21.11 | 233
Maximum torque Couple maximal | 80 | 1299 | -- | 588.3 | 22.48 | 239
| 82.4 | 1349 | -- | 583.4 | 23.48 | 242
| 86.1 | 1400 | -- | 587.1 | 24.13 | 238
| 89 | 1450 | -- | 585.8 | 25.44 | 243
| 91.3 | 1500 | -- | 581 | 25.51 | 238
| 93.9 | 1550 | -- | 578.5 | 26.2 | 237
| 96 | 1601 | -- | 572.4 | 26.84 | 238
| 97.8 | 1652 | -- | 565.1 | 27.67 | 241
| 99.5 | 1700 | -- | 559 | 27.93 | 239
| 100.6 | 1749 | -- | 549.3 | 28.2 | 238
| 101.4 | 1799 | -- | 538.3 | 28.62 | 240
| 101.2 | 1849 | -- | 522.5 | 29.09 | 244
| 101.2 | 1849 | -- | 522.5 | 29.09 | 244
| 101.1 | 1900 | -- | 507.9 | 29.52 | 248
Maximum power Puissance maximale | 101.7 | 1950 | 975 | 498.1 | 29.98 | 250
| 101.4 | 1978 | -- | 489.6 | 30.17 | 253
| 100.8 | 2000 | 1000 | 481.1 | 30.36 | 256
| 100.4 | 2019 | -- | 475 | 30.43 | 258
| 98.8 | 2099 | -- | 449.4 | 30.67 | 264
| 95.2 | 2151 | -- | 422.6 | 30.42 | 272
A. Nominal speed Régime nominal | 93.5 | 2201 | 1100 | 405.6 | 30.36 | 276
| 92.6 | 2213 | -- | 399.5 | 30.39 | 279
| 92.1 | 2222 | -- | 395.8 | 30.49 | 281
B. 85% of torque obtained in A du couple obtenu en A | 81.7 | 2272 | 1136 | 343.5 | 27.51 | 286
C. 75% of torque defined in B du couple défini en B | 61.6 | 2288 | 1144 | 257 | 23.15 | 320
D. 50% of torque defined in B du couple défini en B | 41.7 | 2304 | 1152 | 172.9 | 18.22 | 371
E. 25% of torque defined in B du couple défini en B | 21 | 2316 | 1158 | 86.5 | 13.86 | 561
F. Unloaded A vide |  | 2326 | 1163 |  | 9.51
G. Standard PTO speed Régime normalisé PDF | 100.8 | 2000 | 1000 | 481.1 | 30.36 | 256
| 95.3 | 2025 | -- | 449.4 | 28.96 | 258
H. 85% of torque obtained in G du couple obtenu en G | 88 | 2030 | 1015 | 414.1 | 27.41 | 265
I. 75% of torque defined in H du couple défini en H | 66.1 | 2041 | 1020 | 309.4 | 22.37 | 288
J. 50% of torque defined in H du couple défini en H | 44.2 | 2051 | 1026 | 205.8 | 16.42 | 316
K. 25% of torque defined in H du couple défini en H | 22.6 | 2063 | 1031 | 104.7 | 11.92 | 448
L. Unloaded A vide |  | 2076 | 1038 |  | 7.56