## WebG2109_b_0
| Power Puissance kW | Engine speed Vitesse moteur min-1 | PTO speed Vitesse PDF min-1 | Torque Couple N.m | Hourly consumption Consommation horaire l/h | Specific consumption Consommation spécifique g/kWh | Make & model Marque & modèle
| 77.9 | 1099 | 549 | 677.2 | 20.89 | 228 | Claas Ares 836 RZ
| 83.4 | 1149 | 575 | 693 | 22.07 | 225 | OECD approval number Numéro d'approbation OCDE
| 88.4 | 1199 | 600 | 704 | 23.35 | 224 | 2/2109
| 94.3 | 1249 | 625 | 721 | 25.16 | 227
| 100.1 | 1297 | 649 | 736.9 | 26.44 | 225
| 106.8 | 1349 | 675 | 756.3 | 28.39 | 226
Maximum torque Couple maximal | 114.2 | 1400 | 699 | 779.5 | 30.26 | 225
| 118.3 | 1449 | 725 | 779.5 | 31.34 | 225
| 119.9 | 1499 | 750 | 763.7 | 32.07 | 227
| 121.8 | 1550 | 775 | 750.3 | 31.77 | 222
| 125.8 | 1601 | 801 | 750.3 | 32.44 | 219
| 131.4 | 1651 | 826 | 760 | 34.26 | 222
| 135.1 | 1700 | 850 | 758.8 | 35.26 | 222
| 137.1 | 1751 | 876 | 747.8 | 36.34 | 225
Maximum power Puissance maximale | 139.1 | 1800 | 900 | 738.1 | 36.81 | 225
| 138.1 | 1848 | 924 | 713.7 | 37.07 | 228
| 137.1 | 1899 | 949 | 689.4 | 37.36 | 232
| 134.5 | 1953 | 976 | 657.7 | 37.39 | 236
| 132.9 | 2001 | 1000 | 634.6 | 37.65 | 241
| 133.3 | 2050 | 1025 | 621.2 | 37.74 | 241
| 131.2 | 2099 | 1050 | 596.8 | 37.87 | 245
| 131.3 | 2101 | 1050 | 596.8 | 37.79 | 245
| 128.5 | 2130 | 1065 | 576.1 | 38.03 | 252
| 128.3 | 2177 | 1089 | 562.7 | 37.83 | 251
A. Nominal speed Régime nominal | 125.9 | 2203 | 1101 | 545.6 | 37.76 | 255
| 116.9 | 2236 | 1118 | 499.4 | 36.03 | 262
B. 85% of torque obtained in A du couple obtenu en A | 109.6 | 2238 | 1120 | 467.7 | 33.81 | 262
C. 75% of torque defined in B du couple défini en B | 81 | 2244 | 1122 | 344.7 | 26.74 | 281
D. 50% of torque defined in B du couple défini en B | 54.5 | 2251 | 1125 | 231.4 | 19.83 | 309
E. 25% of torque defined in B du couple défini en B | 27.3 | 2256 | 1128 | 115.7 | 13.02 | 405
F. Unloaded A vide |  | 2255 | 1128 |  | 7.79
G. Standard PTO speed Régime normalisé PDF | 132.9 | 2001 | 1000 | 634.6 | 37.65 | 241
H. 85% of torque obtained in G du couple obtenu en G | 114.9 | 2024 | 1012 | 542 | 32.31 | 239
I. 75% of torque defined in H du couple défini en H | 86 | 2037 | 1018 | 403.1 | 25.41 | 251
J. 50% of torque defined in H du couple défini en H | 57.5 | 2050 | 1025 | 267.9 | 19.03 | 281
K. 25% of torque defined in H du couple défini en H | 29 | 2065 | 1032 | 134 | 12.17 | 357
L. Unloaded A vide |  | 2076 | 1038 |  | 6.72