## WebG2110_a_0
| Power Puissance kW | Engine speed Vitesse moteur min-1 | PTO speed Vitesse PDF min-1 | Torque Couple N.m | Hourly consumption Consommation horaire l/h | Specific consumption Consommation spécifique g/kWh | Make & model Marque & modèle
| 49.3 | 1097 | 549 | 428.7 | 14.59 | 252 | Massey Ferguson 5465
| 52.7 | 1148 | 574 | 438.5 | 15.3 | 247 | OECD approval number Numéro d'approbation OCDE
| 55.9 | 1197 | 599 | 445.8 | 16.08 | 245 | 2/2110
| 59.1 | 1248 | 624 | 451.9 | 16.85 | 242
| 62.2 | 1297 | 650 | 457.9 | 18.07 | 247
| 65.6 | 1350 | 675 | 464 | 18.43 | 239
Maximum torque Couple maximal | 68 | 1398 | 699 | 464 | 19.48 | 244
| 70.5 | 1450 | 725 | 464 | 19.67 | 237
| 72.3 | 1499 | 749 | 460.4 | 20.18 | 237
| 74.9 | 1549 | 775 | 461.6 | 21.34 | 242
| 75.1 | 1550 | 775 | 462.8 | 21.34 | 241
| 77.2 | 1602 | 801 | 460.4 | 21.48 | 236
| 78 | 1652 | 826 | 450.6 | 21.7 | 237
| 79.1 | 1698 | 849 | 444.6 | 21.74 | 234
| 81.3 | 1800 | 900 | 431.2 | 22.81 | 239
Maximum power Puissance maximale | 81.6 | 1848 | 924 | 421.4 | 23.2 | 242
| 81.2 | 1900 | 950 | 408 | 23.75 | 249
| 80.6 | 1950 | 975 | 394.6 | 23.93 | 252
| 79.1 | 2000 | 1000 | 377.6 | 23.83 | 256
| 78.4 | 2049 | 1024 | 365.4 | 24.09 | 261
| 76.6 | 2101 | 1051 | 348.3 | 24.2 | 268
| 74.5 | 2156 | 1078 | 330.1 | 24.01 | 274
| 74 | 2166 | 1083 | 326.4 | 23.91 | 275
A. Nominal speed Régime nominal | 72.9 | 2199 | 1100 | 316.7 | 23.7 | 276
| 70.3 | 2205 | 1102 | 313 | 22.96 | 278
B. 85% of torque obtained in A du couple obtenu en A | 63 | 2216 | 1108 | 271.6 | 21.14 | 285
C. 75% of torque defined in B du couple défini en B | 47.1 | 2238 | 1119 | 201 | 18.21 | 329
D. 50% of torque defined in B du couple défini en B | 31.7 | 2259 | 1130 | 134 | 15.01 | 402
E. 25% of torque defined in B du couple défini en B | 15.7 | 2276 | 1138 | 65.8 | 11.34 | 615
F. Unloaded A vide |  | 2293 | 1147 |  | 8.32
G. Standard PTO speed Régime normalisé PDF | 79.1 | 2000 | 1000 | 377.6 | 23.83 | 256
| 75.6 | 2008 | 1004 | 359.3 | 23.12 | 260
H. 85% of torque obtained in G du couple obtenu en G | 68.2 | 2019 | 1009 | 322.8 | 21.68 | 270
I. 75% of torque defined in H du couple défini en H | 51.4 | 2045 | 1022 | 239.9 | 17.93 | 297
J. 50% of torque defined in H du couple défini en H | 35.1 | 2067 | 1034 | 162 | 14.35 | 348
K. 25% of torque defined in H du couple défini en H | 17.6 | 2088 | 1044 | 80.4 | 10.42 | 504
L. Unloaded A vide |  | 2110 | 1055 |  | 6.91