## WebG2112_a_0
| Power Puissance kW | Engine speed Vitesse moteur min-1 | PTO speed Vitesse PDF min-1 | Torque Couple N.m | Hourly consumption Consommation horaire l/h | Specific consumption Consommation spécifique g/kWh | Make & model Marque & modèle
| 28.1 | 699 | 357 | 384.3 | 8.6 | 256 | Landini Legend DT 115
| 33.1 | 787 | 402 | 402.2 | 9.8 | 248 | OECD approval number Numéro d'approbation OCDE
| 37.1 | 879 | 449 | 403 | 11.2 | 252 | 2/2112
Maximum torque Couple maximal | 41.6 | 979 | 500 | 405.8 | 12.2 | 245
| 45.5 | 1078 | 551 | 403 | 13 | 239
| 50 | 1180 | 603 | 404.4 | 14.5 | 244
| 54 | 1276 | 652 | 404 | 15.6 | 242
| 57.7 | 1370 | 700 | 402.2 | 16.7 | 242
| 61.9 | 1476 | 754 | 400.8 | 17.6 | 238
| 64.9 | 1556 | 795 | 398.6 | 18.2 | 235
| 68.5 | 1663 | 850 | 393.3 | 19.6 | 240
| 72.2 | 1761 | 900 | 391.5 | 20.8 | 241
| 74.5 | 1859 | 950 | 382.5 | 21.8 | 246
| 76 | 1957 | 1000 | 370.6 | 22.3 | 246
| 76.2 | 2022 | 1033 | 359.9 | 22.8 | 251
| 76.8 | 2074 | 1060 | 353.4 | 23.1 | 252
Maximum power Puissance maximale | 77.4 | 2117 | 1082 | 348.9 | 23.1 | 250
| 77.1 | 2155 | 1101 | 341.9 | 23.3 | 253
| 76.8 | 2172 | 1110 | 337.6 | 23.2 | 253
A. Nominal speed Régime nominal | 75.1 | 2200 | 1124 | 326.1 | 23.1 | 257
| 74 | 2221 | 1135 | 318.2 | 22.8 | 258
B. 85% of torque obtained in A du couple obtenu en A | 66.3 | 2286 | 1168 | 276.9 | 20.7 | 261
C. 75% of torque defined in B du couple défini en B | 49.8 | 2292 | 1171 | 207.6 | 17 | 285
D. 50% of torque defined in B du couple défini en B | 33.4 | 2305 | 1178 | 138.3 | 13.4 | 335
E. 25% of torque defined in B du couple défini en B | 16.8 | 2319 | 1185 | 69.3 | 10.2 | 506
F. Unloaded A vide |  | 2339 | 1195 |  | 7
G. Standard PTO speed Régime normalisé PDF | 76 | 1957 | 1000 | 370.6 | 22.3 | 246
H. 85% of torque obtained in G du couple obtenu en G | 67.5 | 2025 | 1035 | 318.2 | 19.8 | 246
I. 75% of torque defined in H du couple défini en H | 51.2 | 2051 | 1048 | 238.5 | 15.8 | 259
J. 50% of torque defined in H du couple défini en H | 34.5 | 2071 | 1058 | 159.1 | 12.2 | 297
K. 25% of torque defined in H du couple défini en H | 17.4 | 2094 | 1070 | 79.4 | 8.8 | 424
L. Unloaded A vide |  | 2110 | 1078 |  | 6