## WebG2113_a_0
| Power Puissance kW | Engine speed Vitesse moteur min-1 | PTO speed Vitesse PDF min-1 | Torque Couple N.m | Hourly consumption Consommation horaire l/h | Specific consumption Consommation spécifique g/kWh | Make & model Marque & modèle
Maximum power Puissance maximale | 50.01 | 2201 | 796 | 217 | 15.69 | 267.3 | Huanghai JM704
| 47.17 | 1999 | 723 | 225 | 14.44 | 261 | OECD approval number Numéro d'approbation OCDE
| 45.06 | 1800 | 651 | 239 | 13.58 | 256.8 | 1/2113
| 41.35 | 1601 | 579 | 247 | 12.4 | 255.6
| 38.9 | 1493 | 540 | 249 | 11.55 | 253
Maximum torque Couple maximal | 37.63 | 1407 | 509 | 255 | 11.19 | 253.5
| 31.18 | 1200 | 434 | 248 | 9.34 | 255.3
| 25.06 | 1001 | 362 | 239 | 7.65 | 260.3
A. Nominal speed Régime nominal | 50.01 | 2201 | 796 | 217 | 15.69 | 267.3
B. 85% of torque obtained in A du couple obtenu en A | 45.34 | 2347 | 849 | 184 | 14.7 | 276.4
C. 75% of torque defined in B du couple défini en B | 34.33 | 2367 | 856 | 139 | 12.19 | 302.1
D. 50% of torque defined in B du couple défini en B | 23.02 | 2383 | 862 | 92 | 9.63 | 356.6
E. 25% of torque defined in B du couple défini en B | 11.62 | 2397 | 867 | 46 | 7.19 | 527.5
F. Unloaded A vide |  | 2416 | 874 |  | 5.22
G. Standard PTO speed Régime normalisé PDF | 38.9 | 1493 | 540 | 249 | 11.55 | 253
H. 85% of torque obtained in G du couple obtenu en G | 35.96 | 1623 | 587 | 212 | 10.92 | 258.9
I. 75% of torque defined in H du couple défini en H | 27.26 | 1639 | 593 | 159 | 9.22 | 288.3
J. 50% of torque defined in H du couple défini en H | 18.41 | 1659 | 600 | 106 | 6.62 | 306.4
K. 25% of torque defined in H du couple défini en H | 9.3 | 1681 | 608 | 53 | 4.76 | 436.6
L. Unloaded A vide |  | 1709 | 618 |  | 3.17