## WebG2117_a_0
| Power Puissance kW | Engine speed Vitesse moteur min-1 | PTO speed Vitesse PDF min-1 | Torque Couple N.m | Hourly consumption Consommation horaire l/h | Specific consumption Consommation spécifique g/kWh | Make & model Marque & modèle
| 50.3 | 2200 | 1073 | 218.3 | 15.96 | 267 | Zetor 7441 Proxima
| 50.5 | 2150 | 1049 | 224.3 | 15.73 | 262 | OECD approval number Numéro d'approbation OCDE
| 50.4 | 2099 | 1024 | 229.3 | 15.79 | 263 | 2/2117
| 50.4 | 2050 | 1000 | 234.8 | 15.26 | 255
| 49.7 | 2001 | 976 | 237.2 | 14.91 | 252
Maximum power Puissance maximale | 51.7 | 1950 | 951 | 253.2 | 15.11 | 246
| 50.7 | 1900 | 927 | 254.8 | 14.78 | 245
| 50.5 | 1800 | 878 | 267.9 | 14.27 | 238
| 48.7 | 1699 | 829 | 273.7 | 13.65 | 236
| 48.2 | 1599 | 780 | 287.9 | 13.33 | 233
| 47.2 | 1501 | 732 | 300.3 | 12.85 | 229
Maximum torque Couple maximal | 45.8 | 1429 | 697 | 306.1 | 12.51 | 230
| 44.3 | 1400 | 683 | 302.2 | 12.01 | 228
| 37.1 | 1300 | 634 | 272.5 | 9.92 | 225
| 33.9 | 1199 | 585 | 270 | 9.01 | 224
| 30.1 | 1101 | 537 | 261.1 | 7.92 | 221
A. Nominal speed Régime nominal | 50.3 | 2200 | 1073 | 218.3 | 15.96 | 267
B. 85% of torque obtained in A du couple obtenu en A | 45 | 2314 | 1129 | 185.7 | 15.92 | 298
C. 75% of torque defined in B du couple défini en B | 34.2 | 2347 | 1145 | 139.2 | 13.64 | 335
D. 50% of torque defined in B du couple défini en B | 23 | 2370 | 1156 | 92.7 | 11.27 | 412
E. 25% of torque defined in B du couple défini en B | 11.6 | 2392 | 1167 | 46.3 | 8.83 | 641
F. Unloaded A vide |  | 2425 | 1183 |  | 6.52
G. Standard PTO speed Régime normalisé PDF | 50.4 | 2050 | 1000 | 234.8 | 15.26 | 255
H. 85% of torque obtained in G du couple obtenu en G | 45.1 | 2159 | 1053 | 199.5 | 14.74 | 275
I. 75% of torque defined in H du couple défini en H | 34.3 | 2189 | 1068 | 149.6 | 12.53 | 307
J. 50% of torque defined in H du couple défini en H | 23.1 | 2208 | 1077 | 99.9 | 10.08 | 367
K. 25% of torque defined in H du couple défini en H | 11.6 | 2222 | 1084 | 49.9 | 7.67 | 556
L. Unloaded A vide |  | 2245 | 1095 |  | 5.18