## WebG2118_a_0
| Power Puissance kW | Engine speed Vitesse moteur min-1 | PTO speed Vitesse PDF min-1 | Torque Couple N.m | Hourly consumption Consommation horaire l/h | Specific consumption Consommation spécifique g/kWh | Make & model Marque & modèle
| 50.2 | 1001 | 472 | 478.8 | 15.01 | 252 | New Holland TM 140
| 55.9 | 1103 | 520 | 483.6 | 16.12 | 243 | OECD approval number Numéro d'approbation OCDE
| 61.6 | 1147 | 541 | 513.3 | 17.54 | 239 | 2/2118
| 68.4 | 1202 | 567 | 543.7 | 19.45 | 239
| 73.1 | 1250 | 589 | 558.9 | 20.6 | 237
| 77.2 | 1301 | 614 | 566.5 | 21.78 | 237
Maximum torque Couple maximal | 80.4 | 1350 | 637 | 568.6 | 22.46 | 235
| 81.4 | 1399 | 660 | 555.5 | 22.82 | 236
| 83.5 | 1499 | 707 | 532 | 23.79 | 240
| 86.7 | 1596 | 753 | 518.9 | 24.7 | 240
| 88.4 | 1699 | 801 | 496.8 | 25.59 | 244
| 88.7 | 1800 | 849 | 470.5 | 26.37 | 250
| 90 | 1899 | 896 | 452.5 | 27.23 | 255
| 89.8 | 1999 | 943 | 429.1 | 28.05 | 263
Maximum power Puissance maximale | 90.5 | 2064 | 974 | 418.7 | 28.61 | 266
| 90.1 | 2121 | 1000 | 405.6 | 29.05 | 271
A. Nominal speed Régime nominal | 89.3 | 2201 | 1038 | 387.6 | 29.58 | 279
B. 85% of torque obtained in A du couple obtenu en A | 80.2 | 2324 | 1096 | 329.6 | 28.4 | 298
C. 75% of torque defined in B du couple défini en B | 60.7 | 2345 | 1106 | 247.3 | 23.78 | 329
D. 50% of torque defined in B du couple défini en B | 40.6 | 2350 | 1109 | 165.1 | 18.93 | 392
E. 25% of torque defined in B du couple défini en B | 20.4 | 2368 | 1117 | 82.2 | 13.9 | 574
F. Unloaded A vide |  | 2382 | 1124 |  | 9.19
G. Standard PTO speed Régime normalisé PDF | 90.1 | 2121 | 1000 | 405.6 | 29 | 271
H. 85% of torque obtained in G du couple obtenu en G | 80.5 | 2229 | 1051 | 344.8 | 27.6 | 288
I. 75% of torque defined in H du couple défini en H | 61.2 | 2261 | 1066 | 258.4 | 23.01 | 317
J. 50% of torque defined in H du couple défini en H | 40.9 | 2270 | 1071 | 172 | 17.75 | 365
K. 25% of torque defined in H du couple défini en H | 20.7 | 2290 | 1080 | 86.4 | 13.14 | 534
L. Unloaded A vide |  | 2311 | 1090 |  | 8.5